## 9. Zadání s výkazem výměr a poz
ZADÁNÍ S VÝKAZEM VÝMĚR
Stavba: Volnočasový areál Rolava
Objekt: Úprava vodohospodářských poměrů - I.etapa
JKSO: | [6 empty] | Datum: 22.2.2013
P.Č. | KCN | Kód položky | Popis | MJ | Množství celkem | Jednotková cena zadání | Celková cena zadání
1 | 2 | 3 | 4 | 5 | 6 | 7 | 8
|  | HSV | Práce a dodávky HSV
|  | 1 | Zemní práce
1 | 001 | 114203101 | Rozebrání dlažeb z lomového kamene na sucho | m3 | 12.4
oprava přelivu
dlažba se rozebere, očistí a použije zpět
20% se dokoupí
|  |  | (41+11+10)*0,20 |  | 12.4
2 | 001 | 114203201 | Očištění lomového kamene od hlíny nebo písku | m3 | 12.4
3 | 001 | 132202101 | Hloubení rýh š do 600 mm ruční v soudržných horninách tř. 3 | m3 | 40.5
výkopy pro zámky
|  |  | 0,30*0,50*90*2 |  | 27
zavázání ve dně
|  |  | 0,50*0,30*90 |  | 13.5
|  |  | Součet |  | 40.5
4 | 001 | 172103101 | Zřízení těsnicího jádra nebo vrstvy š do 1 m z hornin tř. 1 až 4 zhutněných do 100 % PS C | m3 | 40.5
zámek zemní
|  |  | 0,30*0,50*90 |  | 13.5
zámek jílový
|  |  | 0,30*0,50*90 |  | 13.5
zavázání jílové ve dně
|  |  | 0,50*0,30*90 |  | 13.5
|  |  | Součet |  | 40.5
5 | 581 | 581232800 | zemina jílovinová kameninová surová | t | 48.6
pro jílový zámek
|  |  | 13,50*2*1,8 |  | 48.6
6 | 001 | 162701105 | Vodorovné přemístění do 10000 m výkopku/sypaniny z horniny tř. 1 až 4 | m3 | 27
přebytečná zemina z výkopu pro jílový zámek
skládka Sadov
|  |  | 27 |  | 27
7 | 001 | 171201201 | Uložení sypaniny na skládky | m3 | 27
8 | 001 | 171201211 | Poplatek za uložení odpadu ze sypaniny na skládce (skládkovné) | t | 45.9
|  |  | 27,00*1,7 |  | 45.9
9 | 001 | 182601111 | Obrovnávka svahů násypů sypaných z kamene tl do 500 mm s potřebným přemístěním a uložením | m2 | 380
utěsnění hráze
srovnání stávajícího kamenného záhozu
do nového tvaru
|  |  | 380 |  | 380
|  | 45 | Vodorovné podkladní a vedlejší konstrukce inž. staveb
10 | 321 | 451571311 | Lože z kameniva těženého drobného vrstva tl do 100 mm s urovnáním líce | m2 | 442
ze strany malé nádrže urovnání nerovností pískem
|  |  | 19/0,05 |  | 380
oprava přelivu - pod izolaci
|  |  | 41+11+10 |  | 62
|  |  | Součet |  | 442
11 | 321 | 451561111 | Lože pod dlažby z kameniva drceného drobného vrstva tl do 100 mm | m2 | 62
oprava přelivu - pod kamennou dlažbu
|  |  | 41+11+10 |  | 62
12 | 271 | 452313161 | Zajišťovací konstrukce z betonu prostého tř. C 25/30 XF2 otevřený výkop | m3 | 4
oprava přelivu
betonové prahy
|  |  | 0,30*0,50*4,70*2 |  | 1.41
požerák
|  |  | 0,35*0,35*1,10 |  | 0.13
ukotvení potrubí bet.bloky
|  |  | 0,50*0,50*0,625*6 |  | 0.94
rezerva na opravy stávající zdi
|  |  | 1,52 |  | 1.52
|  |  | Součet |  | 4
13 | 271 | 452353101 | Bednění zajišťovacích konstrukcí otevřený výkop | m2 | 17.92
oprava přelivu
betonové prahy
|  |  | 0,50*4,70*2*2 |  | 9.4
požerák
|  |  | 0,35*(0,35*2+1,10*2) |  | 1.02
ukotvení potrubí bet.bloky
|  |  | 0,50*0,625*4*6 |  | 7.5
|  |  | Součet |  | 17.92
14 | 271 | 452368113 | Výztuž zajišťovacích otevřený výkop z betonářské oceli 10 505 | t | 0.02
|  |  | 15/1000 |  | 0.02
|  | 46 | Zpevněné plochy
15 | R | 462510001 | Zřízení záhozu z kačírku s urovnáním | M2 | 380
opevnění návodního svahu
|  |  | 380 |  | 380
16 | 583 | 583374010 | kamenivo dekorační (kačírek) frakce 8/22 | t | 116.28
opevnění návodního svahu
|  |  | 380*0,15*1,7*1,2 |  | 116.28
na zhutnění 20%
17 | 321 | 461211721 | Patka z lomového kamene pro dlažbu na sucho s vyspárováním cementovou maltou | m3 | 1.37
oprava přelivu
|  |  | 0,30*0,50*9,10 |  | 1.37
18 | 321 | 464511111 | Pohoz z lomového kamene neupraveného tříděného z terénu | m3 | 16
oprava přelivu
|  |  | 40*(0,3+0,5)/2 |  | 16
19 | 312 | 465511121 | Dlažba z lomového kamene na sucho bez výplně spár plocha nad 20 m2 tl 200 mm vč.dodávky nového kamene | m2 | 12.4
oprava přelivu - 20% doplnění nového kamene
|  |  | (41+11+10)*0,20 |  | 12.4
20 | 312 | 465511121-1 | Dlažba z lomového kamene na sucho bez výplně spár plocha nad 20 m2 tl 200 mm bez dodávky nového kamene - pouze práce | m2 | 49.6
oprava přelivu - 80% stávajícího kamene
|  |  | (41+11+10)*0,80 |  | 49.6
21 | R | 465000001 | Vyspravení kamenných stupňů stávajícího schodiště přezděním do betonu, doplněním chybějících kamenů | KUS | 6
|  | 6 | Úpravy povrchů, podlahy a osazování výplní
22 | R | 622000001 | Vyspravení stávajících betonových konstrukcí mrazuvzdornou stěrkou (např.SIKA) | M2 | 10
|  | 87 | Potrubí z trub plastických a skleněných
23 | 271 | 871353121 | Montáž potrubí z kanalizačních trub plastových otevřený výkop sklon do 20 % DN 200 | m | 48
24 |  | 286000001 | Dodávka korugovaného potrubí PP 200/6m SN4 (např.BOCR) | KUS | 8
|  | 93 | Různé dokončovací konstrukce a práce inženýrských staveb
25 | 321 | 934956124 | Hradítka z dubového dřeva tl 50 mm | m2 | 4.83
|  |  | 1,15*2,10*2 |  | 4.83
26 | R | 930000001 | Utěsnění vypouštěcího potrubí v místě požeráku | KUS | 2
|  | 99 | Přesun hmot
27 | 321 | 998332011 | Přesun hmot pro úpravy vodních toků a kanály, hráze rybníků | t | 344.63
|  | PSV | Práce a dodávky PSV
|  | 711 | Izolace proti vodě, vlhkosti a plynům
28 | R | 711000001 | Izolace - podkl.geotextilie + HDPE fólie tl.1,5mm + ochranná geotextilie 500g/m2 - montáž + dodávka vč.prořezů, přesahů, ztratného | M2 | 622
přeliv
|  |  | 41+11 |  | 52
utěsnění hráze
|  |  | 570 |  | 570
|  |  | Součet |  | 622
29 | R | 711000002 | Ukotvení izolace v místě opravy přelivu | KPL | 1
|  | 767 | Konstrukce zámečnické
30 | 767 | 767995113 | Montáž atypických zámečnických konstrukcí hmotnosti do 20 kg | kg | 12
montáž česlí
|  |  | 12 |  | 12
31 |  | 553000001 | Dodávka česlí (12kg) pro úpravy požeráku velkého rybníka vč.povrchové úpravy | KPL | 1
Celkem