## Krycí list
KRYCÍ LIST ROZPOČTU
| Název stavby |  |  | Karlovy Vary ZŠ J.A.Komenského, Kollárova 19 | [8 empty] | JKSO
| Kód stavby |  |  | 999029
| Název objektu |  |  | Rekonstrukce anglických dvorků objektů školy | [8 empty] | EČO | CS ÚRS 2010 02
| Kód objektu |  |  | SO 01
| Název části | [11 empty] | Místo
Kód části
Název podčásti
Kód podčásti
[13 empty] | IČO | DIČ
Objednatel
| Projektant |  |  | Ivan Křesina
Zhotovitel
|  |  |  | Rozpočet číslo | Zpracoval | [7 empty] | Dne
|  |  |  | 999029 | Polomisová Lucie | [7 empty] | 11.08.2015
Měrné a účelové jednotky
Počet |  |  |  | Náklady / 1 m.j. | Počet |  |  | Náklady / 1 m.j. |  | Počet |  |  |  | Náklady / 1 m.j.
|  |  | 0 | 0 |  |  | 0 | 0 |  |  |  |  | 0 |  |  | 0
|  |  |  | Rozpočtové náklady v |  |  |  | CZK
A |  | Základní rozp. náklady |  |  | B |  | Doplňkové náklady |  |  | C |  | Náklady na umístění stavby
1 | HSV |  | Dodávky | 0 | 8 | Práce přesčas |  | 0 |  | 13 | Zařízení staveniště |  |  |  | % | 0
2 |  |  | Montáž | 0 | 9 | Bez pevné podl. |  | 0 |  | 14 | Mimostav. doprava |  |  |  | % | 0
3 | PSV |  | Dodávky | 0 | 10 | Kulturní památka |  | 0 |  | 15 | Územní vlivy |  |  |  | % | 0
4 |  |  | Montáž | 0 | 11 |  |  | 0 |  | 16 | Provozní vlivy |  |  |  | % | 0
5 | "M" |  | Dodávky | 0 | [5 empty] | 17 | Ostatní |  |  |  | % | 0
6 |  |  | Montáž | 0 | [5 empty] | 18 | NUS z rozpočtu |  |  |  |  | 0
7 | ZRN (ř. 1-6) |  |  | 0 | 12 | DN (ř. 8-11) |  | 0 |  | 19 | NUS (ř. 13-18) |  |  |  |  | 0
20 | HZS |  |  | 0 | 21 | Kompl. činnost |  | 0 | 21 | 22 | Ostatní náklady |  |  |  |  | 0
Projektant | [9 empty] | D |  | Celkové náklady
[10 empty] | 23 | Součet 7, 12, 19-22 |  |  |  |  | 0
Datum a podpis |  |  |  |  | Razítko |  |  |  |  | 24 | 15 | % | 0 | DPH |  | 0
Objednatel | [9 empty] | 25 | 21 | % | 0 | DPH |  | 0
[10 empty] | 26 | Cena s DPH (ř. 23-25) |  |  |  |  | 0
Datum a podpis |  |  |  |  | Razítko |  |  |  |  | E |  | Přípočty a odpočty
Zhotovitel | [9 empty] | 27 | Dodávky objednatele |  |  |  |  | 0
[10 empty] | 28 | Klouzavá doložka |  |  |  |  | 0
Datum a podpis |  |  |  |  | Razítko |  |  |  |  | 29 | Zvýhodnění + - |  |  |  |  | 0

## Rekapitulace
REKAPITULACE ROZPOČTU
Stavba: | Karlovy Vary ZŠ J.A.Komenského, Kollárova 19
Objekt: | Rekonstrukce anglických dvorků objektů školy
Část:
JKSO:
Objednatel:
Zhotovitel:
Datum: | 5.10.2015
Kód | Popis | Cena celkem | Hmotnost celkem | Suť celkem
1 | 2 | 3 | 4 | 5
HSV | Práce a dodávky HSV | 0 | 0 | 0
1 | Zemní práce | 0 | 0 | 0
6 | Úpravy povrchů, podlahy a osazování výplní | 0 | 0 | 0
62 | Úprava povrchů vnější | 0 | 0 | 0
63 | Podlahy a podlahové konstrukce | 0 | 0 | 0
9 | Ostatní konstrukce a práce-bourání | 0 | 0 | 0
93 | Různé dokončovací konstrukce a práce inženýrských staveb | 0 | 0 | 0
95 | Různé dokončovací konstrukce a práce pozemních staveb | 0 | 0 | 0
97 | Prorážení otvorů a ostatní bourací práce | 0 | 0 | 0
99 | Přesun hmot | 0 | 0 | 0
PSV | Práce a dodávky PSV | 0 | 0 | 0
767 | Konstrukce zámečnické | 0 | 0 | 0
783 | Dokončovací práce - nátěry | 0 | 0 | 0
OST | Ostatní | 0 | 0 | 0
O01 | Ostatní | 0 | 0 | 0
Ostatní | Ostatní | 0 | 0 | 0
999 | Zařízení staveniště | 0 | 0 | 0
| Celkem | 0 | 0 | 0

## Rozpocet
ROZPOČET
Stavba: |  | Karlovy Vary ZŠ J.A.Komenského, Kollárova 19
Objekt: |  | Rekonstrukce anglických dvorků objektů školy
Část:
JKSO:
Objednatel:
Zhotovitel:
Datum: |  | 5.10.2015
P.Č. | TV | KCN | Kód položky | Popis | MJ | Množství celkem | Cena jednotková | Cena celkem | Hmotnost | Hmotnost celkem | Hmotnost sutě | Hmotnost sutě celkem | Sazba DPH | Typ položky | Úroveň
1 | 2 | 3 | 4 | 5 | 6 | 7 | 8 | 9 |  |  |  |  | 10 | 11 | 12
| D |  | HSV | Práce a dodávky HSV |  |  |  | 0 |  | 0 |  | 0 |  |  | 0
| D |  | 1 | Zemní práce |  |  |  | 0 |  | 0 |  | 0 |  |  | 1
1 | K | 001 | 162701105 | Vodorovné přemístění do 10000 m výkopku z horniny tř. 1 až 4 | m3 | 4.655 | 0 | 0 | 0 | 0 | 0 | 0 | 21 | 4 | 2
2 | K | 001 | 162701109 | Příplatek k vodorovnému přemístění výkopku z horniny tř. 1 až 4 ZKD 1000 m přes 10000 m | m3 | 65.17 | 0 | 0 | 0 | 0 | 0 | 0 | 21 | 4 | 2
3 | K | 001 | 171201201 | Uložení sypaniny na skládky | m3 | 4.655 | 0 | 0 | 0 | 0 | 0 | 0 | 21 | 4 | 2
4 | K | 001 | 171201211 | Poplatek za uložení odpadu ze sypaniny na skládce (skládkovné) | t | 7.448 | 0 | 0 | 0 | 0 | 0 | 0 | 21 | 4 | 2
| D |  | 6 | Úpravy povrchů, podlahy a osazování výplní |  |  |  | 0 |  | 0 |  | 0 |  |  | 1
| D |  | 62 | Úprava povrchů vnější |  |  |  | 0 |  | 0 |  | 0 |  |  | 2
5 | K | 011 | 620991121 | Zakrývání výplní venkovních otvorů před nástřikem plastických maltovin z lešení | m2 | 39.96 | 0 | 0 | 0 | 0 | 0 | 0 | 21 | 4 | 3
6 | K | 011 | 620471401 | Vnější omítka akrylátová tenkovrstvá mozaiková tl. do 4 mm | m2 | 77.36 | 0 | 0 | 0 | 0 | 0 | 0 | 21 | 4 | 3
7 | K | 011 | 620471813 | Nátěr základní penetrační pro akrylátové tenkovrstvé omítky | m2 | 77.36 | 0 | 0 | 0 | 0 | 0 | 0 | 21 | 4 | 3
8 | K | 011 | 622712215 | KZS stěn budov pod omítku deskami z polystyrénu XPS tl 50 mm s hmoždinkami s kovovým trnem | m2 | 10.08 | 0 | 0 | 0 | 0 | 0 | 0 | 21 | 4 | 3
9 | K | 011 | 622712220 | KZS stěn budov pod omítku deskami z polystyrénu XPS tl 100 mm s hmoždinkami s kovovým trnem | m2 | 42.1 | 0 | 0 | 0 | 0 | 0 | 0 | 21 | 4 | 3
10 | K | 011 | 622751320 | KZS lišta zakládací soklová Al tl 1 mm šířky 103 mm | m | 8.8 | 0 | 0 | 0 | 0 | 0 | 0 | 21 | 4 | 3
11 | K | 011 | 622754111 | KZS lišta začišťovací s tkaninou u oken, dveří, výloh | m | 67.2 | 0 | 0 | 0 | 0 | 0 | 0 | 21 | 4 | 3
12 | K | 014 | 622454311 | Oprava vnějších omítek cementových hladkých v rozsahu do 30 % | m2 | 52.57 | 0 | 0 | 0 | 0 | 0 | 0 | 21 | 4 | 3
| D |  | 63 | Podlahy a podlahové konstrukce |  |  |  | 0 |  | 0 |  | 0 |  |  | 2
13 | K | 011 | 631311125R | Samozhutnitelný beton - SIKA CRETE 08 SCC | m3 | 2.071 | 0 | 0 | 0 | 0 | 0 | 0 | 21 | 4 | 3
14 | K | 011 | 631351101 | Zřízení bednění rýh a hran v podlahách | m2 | 27.32 | 0 | 0 | 0 | 0 | 0 | 0 | 21 | 4 | 3
15 | K | 011 | 631351102 | Odstranění bednění rýh a hran v podlahách | m2 | 27.32 | 0 | 0 | 0 | 0 | 0 | 0 | 21 | 4 | 3
16 | K | 211 | 62796002R | Spojovací můstek SIKA MONO TOP 910 N | m2 | 46.55 | 0 | 0 | 0 | 0 | 0 | 0 | 21 | 4 | 3
17 | K | 211 | 627473111 | Stěrka k vyrovnání ploch SIKA MONO TOP 620 vrstva tl 2 mm (vodorovně i svisle) | m2 | 46.55 | 0 | 0 | 0 | 0 | 0 | 0 | 21 | 4 | 3
| D |  | 9 | Ostatní konstrukce a práce-bourání |  |  |  | 0 |  | 0 |  | 0 |  |  | 1
| D |  | 93 | Různé dokončovací konstrukce a práce inženýrských staveb |  |  |  | 0 |  | 0 |  | 0 |  |  | 2
18 | K | 015 | 938901131 | Vyklizení bahna z nádrže | m3 | 4.655 | 0 | 0 | 0 | 0 | 0 | 0 | 21 | 4 | 3
19 | K | 015 | 938901132 | Vyčištění nádrže po vyklizení bahna | m2 | 46.55 | 0 | 0 | 0 | 0 | 0 | 0 | 21 | 4 | 3
20 | K | 015 | 938902122 | Čištění ploch betonových konstrukcí tlakovou vodou | m2 | 244.63 | 0 | 0 | 0 | 0 | 0 | 0 | 21 | 4 | 3
| D |  | 95 | Různé dokončovací konstrukce a práce pozemních staveb |  |  |  | 0 |  | 0 |  | 0 |  |  | 2
21 | K | 011 | 952901411 | Vyčištění ostatních objektů (kanálů, zásobníků, kůlen) při jakékoliv výšce podlaží | m2 | 46.55 | 0 | 0 | 0 | 0 | 0 | 0 | 21 | 4 | 3
22 | K | 011 | 953945132 | Kotvy mechanické M 12 dl 145 mm pro střední zatížení do betonu, ŽB nebo kamene s vyvrtáním otvoru | kus | 84 | 0 | 0 | 0 | 0 | 0 | 0 | 21 | 4 | 3
| D |  | 97 | Prorážení otvorů a ostatní bourací práce |  |  |  | 0 |  | 0 |  | 0 |  |  | 2
23 | K | 013 | 961044111 | Bourání základů z betonu prostého | m3 | 2.071 | 0 | 0 | 0 | 0 | 0 | 0 | 21 | 4 | 3
24 | K | 013 | 973042241 | Vysekání kapes ve zdivu z betonu pl do 0,10 m2 hl do 150 mm | kus | 28 | 0 | 0 | 0 | 0 | 0 | 0 | 21 | 4 | 3
25 | K | 013 | 978021141 | Otlučení cementových omítek stěn o rozsahu do 30 % | m2 | 52.57 | 0 | 0 | 0 | 0 | 0 | 0 | 21 | 4 | 3
26 | K | 013 | 979081111 | Odvoz suti a vybouraných hmot na skládku do 1 km | t | 6.191 | 0 | 0 | 0 | 0 | 0 | 0 | 21 | 4 | 3
27 | K | 013 | 979081121 | Odvoz suti a vybouraných hmot na skládku ZKD 1 km přes 1 km | t | 148.584 | 0 | 0 | 0 | 0 | 0 | 0 | 21 | 4 | 3
28 | K | 013 | 979082111 | Vnitrostaveništní vodorovná doprava suti a vybouraných hmot do 10 m | t | 6.191 | 0 | 0 | 0 | 0 | 0 | 0 | 21 | 4 | 3
29 | K | 013 | 979082121 | Vnitrostaveništní vodorovná doprava suti a vybouraných hmot ZKD 5 m přes 10 m | t | 6.191 | 0 | 0 | 0 | 0 | 0 | 0 | 21 | 4 | 3
30 | K | 013 | 979098201 | Poplatek za uložení stavebního betonového odpadu na skládce (skládkovné) | t | 5.277 | 0 | 0 | 0 | 0 | 0 | 0 | 21 | 4 | 3
| D |  | 99 | Přesun hmot |  |  |  | 0 |  | 0 |  | 0 |  |  | 2
31 | K | 014 | 999281111 | Přesun hmot pro opravy a údržbu budov v do 25 m | t | 11.54 | 0 | 0 | 0 | 0 | 0 | 0 | 21 | 4 | 3
| D |  | PSV | Práce a dodávky PSV |  |  |  | 0 |  | 0 |  | 0 |  |  | 0
| D |  | 767 | Konstrukce zámečnické |  |  |  | 0 |  | 0 |  | 0 |  |  | 1
32 | K | 767 | 767996801 | Demontáž atypických zámečnických konstrukcí hmotnosti jednotlivých dílů do 50 kg | kg | 52.44 | 0 | 0 | 0 | 0 | 0 | 0 | 21 | 16 | 2
33 | K | 767 | 767996802 | Demontáž atypických zámečnických konstrukcí hmotnosti jednotlivých dílů do 100 kg | kg | 861.84 | 0 | 0 | 0 | 0 | 0 | 0 | 21 | 16 | 2
34 | K | 767 | 767510111 | Montáž osazení kanálového krytu - původní mříž 900/450 | kg | 15.39 | 0 | 0 | 0 | 0 | 0 | 0 | 21 | 16 | 2
35 | K | 767 | 767995101 | Montáž atypických zámečnických konstrukcí hmotnosti do 5 kg | kg | 14 | 0 | 0 | 0 | 0 | 0 | 0 | 21 | 16 | 2
36 | M | MAT | 13296001 | atyp - kotvení roštu do ocelového nosníku (žárově zinkováno) | ks | 28 | 0 | 0 | 0 | 0 | 0 | 0 | 21 | 32 | 2
37 | K | 767 | 767995103 | Výroba a montáž atypických zámečnických konstrukcí hmotnosti do 20 kg | kg | 237.424 | 0 | 0 | 0 | 0 | 0 | 0 | 21 | 16 | 2
38 | M | MAT | 132312530 | tyč ocelová L rovnoramenná, zn.oceli 11375 40x40x4 mm | t | 0.259 | 0 | 0 | 0 | 0 | 0 | 0 | 21 | 32 | 2
39 | K | PK | 76796001 | Příplatek za žárové zinkování | kg | 237.424 | 0 | 0 | 0 | 0 | 0 | 0 | 21 | 16 | 2
40 | K | 767 | 767995104 | Montáž atypických zámečnických konstrukcí hmotnosti do 50 kg | kg | 505.005 | 0 | 0 | 0 | 0 | 0 | 0 | 21 | 16 | 2
41 | M | MAT | 133806200 | tyč ocelová I, značka oceli S 235 JR, označení průřezu 120 | t | 0.508 | 0 | 0 | 0 | 0 | 0 | 0 | 21 | 8 | 2
42 | K | PK | 76796001 | Příplatek za žárové zinkování | kg | 505.005 | 0 | 0 | 0 | 0 | 0 | 0 | 21 | 4 | 2
43 | K | 767 | 767995105 | Montáž atypických zámečnických konstrukcí hmotnosti do 100 kg | kg | 877.192 | 0 | 0 | 0 | 0 | 0 | 0 | 21 | 16 | 2
44 | M | MAT | 553470060 | rošt podlahový lisovaný PZN velikost 30/2 mm žárově zinkovaný | m2 | 50.173 | 0 | 0 | 0 | 0 | 0 | 0 | 21 | 32 | 2
45 | K | 767 | 998767101 | Přesun hmot pro zámečnické konstrukce v objektech v do 6 m | t | 1.544 | 0 | 0 | 0 | 0 | 0 | 0 | 21 | 16 | 2
| D |  | 783 | Dokončovací práce - nátěry |  |  |  | 0 |  | 0 |  | 0 |  |  | 1
46 | K | 783 | 783201811 | Odstranění nátěrů ze zámečnických konstrukcí oškrabáním | m2 | 2.43 | 0 | 0 | 0 | 0 | 0 | 0 | 21 | 16 | 2
47 | K | 783 | 783221124 | Nátěry syntetické KDK barva dražší matný povrch 2x antikorozní, 1x základní, 1x email | m2 | 2.43 | 0 | 0 | 0 | 0 | 0 | 0 | 21 | 16 | 2
48 | K | 783 | 783221130 | Nátěry syntetické KDK barva dražší základní antikorozní | m2 | 2.43 | 0 | 0 | 0 | 0 | 0 | 0 | 21 | 16 | 2
49 | K | 783 | 783904811 | Odrezivění kovových konstrukcí | m2 | 2.43 | 0 | 0 | 0 | 0 | 0 | 0 | 21 | 16 | 2
50 | K | 783 | 78396001R | Nátěr vodou ředitelný SIKA GARD 675 W 1x + 2x | m2 | 217.24 | 0 | 0 | 0 | 0 | 0 | 0 | 21 | 16 | 2
| D |  | OST | Ostatní |  |  |  | 0 |  | 0 |  | 0 |  |  | 0
| D |  | O01 | Ostatní |  |  |  | 0 |  | 0 |  | 0 |  |  | 1
51 | K | HZS | HZS1291 | Hodinová zúčtovací sazba pomocný stavební dělník | hod | 7 | 0 | 0 | 0 | 0 | 0 | 0 | 21 | 512 | 2
| D |  | Ostatní | Ostatní |  |  |  | 0 |  | 0 |  | 0 |  |  | 0
| D |  | 999 | Zařízení staveniště |  |  |  | 0 |  | 0 |  | 0 |  |  | 1
52 | K | PK | 99996001 | Zařízení staveniště | kpl. | 1 | 0 | 0 | 0 | 0 | 0 | 0 | 21 | 512 | 2
|  |  |  | Celkem |  |  |  | 0 |  | 0 |  | 0

## 9. Zadání s výkazem výměr a poz
ZADÁNÍ S VÝKAZEM VÝMĚR
Stavba: Karlovy Vary ZŠ J.A.Komenského, Kollárova 19
Objekt: Rekonstrukce anglických dvorků objektů školy
JKSO: | [6 empty] | Datum: 11.8.2015
P.Č. | KCN | Kód položky | Popis | MJ | Množství celkem | Jednotková cena zadání | Celková cena zadání
1 | 2 | 3 | 4 | 5 | 6 | 7 | 8
|  | HSV | Práce a dodávky HSV
|  | 1 | Zemní práce
1 | 001 | 162701105 | Vodorovné přemístění do 10000 m výkopku z horniny tř. 1 až 4 | m3 | 4.655
2 | 001 | 162701109 | Příplatek k vodorovnému přemístění výkopku z horniny tř. 1 až 4 ZKD 1000 m přes 10000 m | m3 | 65.17
|  |  | 4,655 * 14 |  | 65.17
3 | 001 | 171201201 | Uložení sypaniny na skládky | m3 | 4.655
4 | 001 | 171201211 | Poplatek za uložení odpadu ze sypaniny na skládce (skládkovné) | t | 7.448
|  |  | 4,655 * 1,6 |  | 7.448
|  | 6 | Úpravy povrchů, podlahy a osazování výplní
|  | 62 | Úprava povrchů vnější
5 | 011 | 620991121 | Zakrývání výplní venkovních otvorů před nástřikem plastických maltovin z lešení | m2 | 39.96
|  |  | pavilon 2.stupně |  | 0
|  |  | 2,1*1,5*12 |  | 37.8
|  |  | pavilon stravování |  | 0
|  |  | 1,8*0,6*2 |  | 2.16
6 | 011 | 620471401 | Vnější omítka akrylátová tenkovrstvá mozaiková tl. do 4 mm | m2 | 77.36
7 | 011 | 620471813 | Nátěr základní penetrační pro akrylátové tenkovrstvé omítky | m2 | 77.36
|  |  | zateplené plochy |  | 0
|  |  | 10,08+42,1 |  | 52.18
|  |  | stěna nadzemní části bez zateplení |  | 0
|  |  | (36,3+1,5*2)*0,6 |  | 23.58
|  |  | (2,1+0,95*2)*2*0,2 |  | 1.6
8 | 011 | 622712215 | KZS stěn budov pod omítku deskami z polystyrénu XPS tl 50 mm s hmoždinkami s kovovým trnem | m2 | 10.08
|  |  | pavilon 2.stupně |  | 0
|  |  | 0,15*(2,1+1,5*2)*12 |  | 9.18
|  |  | pavilon stravování |  | 0
|  |  | 0,15*(1,8+0,6*2)*2 |  | 0.9
9 | 011 | 622712220 | KZS stěn budov pod omítku deskami z polystyrénu XPS tl 100 mm s hmoždinkami s kovovým trnem | m2 | 42.1
|  |  | pavilon 2.stupně |  | 0
|  |  | (2,7*1,8-2*1,4)*12 |  | 24.72
|  |  | sokl nad anglickými dvorky |  | 0
|  |  | 2,7*0,3*12 |  | 9.72
|  |  | pavilon stravování |  | 0
|  |  | (2,6*1,4-1,7*0,5)*2 |  | 5.58
|  |  | sokl nad anglickými dvorky |  | 0
|  |  | 2,6*0,4*2 |  | 2.08
|  |  | bez zateplení |  | 0
10 | 011 | 622751320 | KZS lišta zakládací soklová Al tl 1 mm šířky 103 mm | m | 8.8
|  |  | pavilon 2.stupně |  | 0
|  |  | (2,7-2,1)*12 |  | 7.2
|  |  | pavilon stravování |  | 0
|  |  | (2,6-1,8)*2 |  | 1.6
|  |  | bez zateplení |  | 0
11 | 011 | 622754111 | KZS lišta začišťovací s tkaninou u oken, dveří, výloh | m | 67.2
|  |  | pavilon 2.stupně |  | 0
|  |  | (2,1+1,5*2)*12 |  | 61.2
|  |  | pavilon stravování |  | 0
|  |  | (1,8+0,6*2)*2 |  | 6
12 | 014 | 622454311 | Oprava vnějších omítek cementových hladkých v rozsahu do 30 % | m2 | 52.57
|  |  | pavilon 2.stupně - stěna pro zateplení |  | 0
|  |  | (2,7*2-2,1*1,5)*12 |  | 27
|  |  | stěna nadzemní části |  | 0
|  |  | (36,3+1,5*2)*0,5 |  | 19.65
|  |  | pavilon stravování - stěna pro zateplení |  | 0
|  |  | (2,6*1,4-1,8*0,6)*2 |  | 5.12
|  |  | stěna nadzemní části |  | 0
|  |  | (2,1+0,95*2)*2*0,1 |  | 0.8
|  | 63 | Podlahy a podlahové konstrukce
13 | 011 | 631311125R | Samozhutnitelný beton - SIKA CRETE 08 SCC | m3 | 2.071
|  |  | dobetonování vrchní části angl.dvorků |  | 0
|  |  | pavilon 2.stupně |  | 0
|  |  | 0,3*(36,3+1,2*13)*0,1 |  | 1.557
|  |  | pavilon stravování |  | 0
|  |  | (0,3*6,3+0,35*1,1*2+0,4*1,1)*0,1 |  | 0.31
|  |  | 0,3*(2,1+0,65*2)*2*0,1 |  | 0.204
14 | 011 | 631351101 | Zřízení bednění rýh a hran v podlahách | m2 | 27.32
|  |  | pavilon 2.stupně |  | 0
|  |  | (36,3+1,2*13)*2*0,2 |  | 20.76
|  |  | pavilon stravování |  | 0
|  |  | (6,3+1,1*3)*2*0,2 |  | 3.84
|  |  | (2,1+0,65*2)*2*2*0,2 |  | 2.72
15 | 011 | 631351102 | Odstranění bednění rýh a hran v podlahách | m2 | 27.32
16 | 211 | 62796002R | Spojovací můstek SIKA MONO TOP 910 N | m2 | 46.55
|  |  | podlaha anglických dvorků |  | 0
|  |  | pavilon 2.stupně |  | 0
|  |  | 2,7*1,2*12 |  | 38.88
|  |  | pavilon stravování |  | 0
|  |  | 2,6*1,1*2 |  | 5.72
|  |  | 1,5*0,65*2 |  | 1.95
17 | 211 | 627473111 | Stěrka k vyrovnání ploch SIKA MONO TOP 620 vrstva tl 2 mm (vodorovně i svisle) | m2 | 46.55
|  |  | podlaha anglických dvorků |  | 0
|  |  | pavilon 2.stupně |  | 0
|  |  | 2,7*1,2*12 |  | 38.88
|  |  | pavilon stravování |  | 0
|  |  | 2,6*1,1*2 |  | 5.72
|  |  | 1,5*0,65*2 |  | 1.95
|  | 9 | Ostatní konstrukce a práce-bourání
|  | 93 | Různé dokončovací konstrukce a práce inženýrských staveb
18 | 015 | 938901131 | Vyklizení bahna z nádrže | m3 | 4.655
|  |  | pavilon 2.stupně |  | 0
|  |  | 2,7*1,2*0,1*12 |  | 3.888
|  |  | pavilon stravování |  | 0
|  |  | 2,6*1,1*0,1*2 |  | 0.572
|  |  | 1,5*0,65*0,1*2 |  | 0.195
19 | 015 | 938901132 | Vyčištění nádrže po vyklizení bahna | m2 | 46.55
|  |  | pavilon 2.stupně |  | 0
|  |  | 2,7*1,2*12 |  | 38.88
|  |  | pavilon stravování |  | 0
|  |  | 2,6*1,1*2 |  | 5.72
|  |  | 1,5*0,65*2 |  | 1.95
20 | 015 | 938902122 | Čištění ploch betonových konstrukcí tlakovou vodou | m2 | 244.63
|  |  | pavilon 2.stupně |  | 0
|  |  | 2,7*1,2*12 |  | 38.88
|  |  | ((2,7+1,2)*2*2-2,1*1,5)*12+0,15*(2,1+1,5)*2*12 |  | 162.36
|  |  | pavilon stravování |  | 0
|  |  | 2,6*1,1*2 |  | 5.72
|  |  | ((2,6+1,2)*2*1,4-1,8*0,6)*2+0,15*(1,8+1,5)*2*2 |  | 21.1
|  |  | 1,5*0,65*2 |  | 1.95
|  |  | (1,5+0,65)*2*1,7*2 |  | 14.62
|  | 95 | Různé dokončovací konstrukce a práce pozemních staveb
21 | 011 | 952901411 | Vyčištění ostatních objektů (kanálů, zásobníků, kůlen) při jakékoliv výšce podlaží | m2 | 46.55
|  |  | pavilon 2.stupně |  | 0
|  |  | 2,7*1,2*12 |  | 38.88
|  |  | pavilon stravování |  | 0
|  |  | 2,6*1,1*2 |  | 5.72
|  |  | 1,5*0,65*2 |  | 1.95
22 | 011 | 953945132 | Kotvy mechanické M 12 dl 145 mm pro střední zatížení do betonu, ŽB nebo kamene s vyvrtáním otvoru | kus | 84
|  |  | pavilon 2.stupně - řošty 1000/900 3 ks/dvorek |  | 0
|  |  | 6*12 |  | 72
|  |  | pavilon stravování - řošty 1300/1000 - 2 ks/dvorek |  | 0
|  |  | 6*2 |  | 12
|  | 97 | Prorážení otvorů a ostatní bourací práce
23 | 013 | 961044111 | Bourání základů z betonu prostého | m3 | 2.071
|  |  | pavilon 2.stupně |  | 0
|  |  | 0,3*(36,3+1,2*13)*0,1 |  | 1.557
|  |  | pavilon stravování |  | 0
|  |  | (0,3*6,3+0,35*1,1*2+0,4*1,1)*0,1 |  | 0.31
|  |  | 0,3*(2,1+0,65*2)*2*0,1 |  | 0.204
24 | 013 | 973042241 | Vysekání kapes ve zdivu z betonu pl do 0,10 m2 hl do 150 mm | kus | 28
|  |  | pavilon 2.stupně |  | 0
|  |  | 2*12 |  | 24
|  |  | pavilon stravování |  | 0
|  |  | 2*2 |  | 4
25 | 013 | 978021141 | Otlučení cementových omítek stěn o rozsahu do 30 % | m2 | 52.57
|  |  | pavilon 2.stupně |  | 0
|  |  | (2,7*2-2,1*1,5)*12 |  | 27
|  |  | (36,3+1,5*2)*0,5 |  | 19.65
|  |  | pavilon stravování |  | 0
|  |  | (2,6*1,4-1,8*0,6)*2 |  | 5.12
|  |  | (2,1+0,95*2)*2*0,1 |  | 0.8
26 | 013 | 979081111 | Odvoz suti a vybouraných hmot na skládku do 1 km | t | 6.191
27 | 013 | 979081121 | Odvoz suti a vybouraných hmot na skládku ZKD 1 km přes 1 km | t | 148.584
28 | 013 | 979082111 | Vnitrostaveništní vodorovná doprava suti a vybouraných hmot do 10 m | t | 6.191
29 | 013 | 979082121 | Vnitrostaveništní vodorovná doprava suti a vybouraných hmot ZKD 5 m přes 10 m | t | 6.191
30 | 013 | 979098201 | Poplatek za uložení stavebního betonového odpadu na skládce (skládkovné) | t | 5.277
|  |  | 6,191-0,914 |  | 5.277
|  | 99 | Přesun hmot
31 | 014 | 999281111 | Přesun hmot pro opravy a údržbu budov v do 25 m | t | 11.54
|  | PSV | Práce a dodávky PSV
|  | 767 | Konstrukce zámečnické
32 | 767 | 767996801 | Demontáž atypických zámečnických konstrukcí hmotnosti jednotlivých dílů do 50 kg | kg | 52.44
|  |  | pavilon stravování - řošty vč. rámů |  | 0
|  |  | 1,5*0,65*19*2 |  | 37.05
|  |  | původní rošt 900/450 (demontáž, nátěr, montáž) |  | 0
|  |  | 0,9*0,45*2*19 |  | 15.39
33 | 767 | 767996802 | Demontáž atypických zámečnických konstrukcí hmotnosti jednotlivých dílů do 100 kg | kg | 861.84
|  |  | pavilon 2.stupně - řošty vč. rámů |  | 0
|  |  | 2,7*1,2*19*12 |  | 738.72
|  |  | pavilon stravování - řošty vč. rámů |  | 0
|  |  | 2,7*1,2*19*2 |  | 123.12
34 | 767 | 767510111 | Montáž osazení kanálového krytu - původní mříž 900/450 | kg | 15.39
|  |  | původní rošt 900/450 (demontáž, nátěr, montáž) |  | 0
|  |  | 0,9*0,45*2*19 |  | 15.39
35 | 767 | 767995101 | Montáž atypických zámečnických konstrukcí hmotnosti do 5 kg | kg | 14
|  |  | pavilon 2.stupně kotvy do ocelového nosníku |  | 0
|  |  | 2*12*0,5 |  | 12
|  |  | pavilon stravování kotvy do ocelového nosníku |  | 0
|  |  | 2*2*0,5 |  | 2
36 | 132 | 13296001 | atyp - kotvení roštu do ocelového nosníku (žárově zinkováno) | ks | 28
|  |  | pavilon 2.stupně kotvy do ocelového nosníku |  | 0
|  |  | 2*12 |  | 24
|  |  | pavilon stravování kotvy do ocelového nosníku |  | 0
|  |  | 2*2 |  | 4
37 | 767 | 767995103 | Výroba a montáž atypických zámečnických konstrukcí hmotnosti do 20 kg | kg | 237.424
|  |  | pavilon 2.stupně - rámy |  | 0
|  |  | (2,7+1,1)*2*12*2,09 |  | 190.608
|  |  | pavilon stravování - rámy |  | 0
|  |  | (2,6+1)*2*2*2,09 |  | 30.096
|  |  | (1,5+0,5)*2*2*2,09 |  | 16.72
38 | 132 | 132312530 | tyč ocelová L rovnoramenná, zn.oceli 11375 40x40x4 mm | t | 0.259
|  |  | pavilon 2.stupně - rámy 35x35*4 |  | 0
|  |  | (2,7+1,1)*2*12*2,09*1,09*0,001 |  | 0.20776
|  |  | pavilon stravování - rámy |  | 0
|  |  | (2,6+1)*2*2*2,09*1,09*0,001 |  | 0.032805
|  |  | (1,5+0,5)*2*2*2,09*1,09*0,001 |  | 0.018225
39 | R | 76796001 | Příplatek za žárové zinkování | kg | 237.424
40 | 767 | 767995104 | Montáž atypických zámečnických konstrukcí hmotnosti do 50 kg | kg | 505.005
|  |  | pavilon 2.stupně - ocelové nosníky I č. 120 |  | 0
|  |  | 3*11,1*12 |  | 399.6
|  |  | pavilon stravování - ocelové nosníky I č. 120 |  | 0
|  |  | 3*11,1*2 |  | 66.6
|  |  | pavilon stravování - řošt 1500/500 |  | 0
|  |  | 1,5*0,65*19,9*2 |  | 38.805
41 | 133 | 133806200 | tyč ocelová I, značka oceli S 235 JR, označení průřezu 120 | t | 0.508
|  |  | I č. 120 |  | 0
|  |  | pavilon 2.stupně |  | 0
|  |  | 3*11,1*12*0,001*1,09 |  | 0.43556
|  |  | pavilon stravování |  | 0
|  |  | 3*11,1*2*0,001*1,09 |  | 0.072594
42 | R | 76796001 | Příplatek za žárové zinkování | kg | 505.005
43 | 767 | 767995105 | Montáž atypických zámečnických konstrukcí hmotnosti do 100 kg | kg | 877.192
|  |  | pavilon 2.stupně - řošty 1100/900 3 ks/dvorek |  | 0
|  |  | 2,7*1,2*19,9*12 |  | 773.712
|  |  | pavilon stravování - řošty 1300/1000 - 2 ks/dvorek |  | 0
|  |  | 2,6*1*19,9*2 |  | 103.48
44 | 553 | 553470060 | rošt podlahový lisovaný PZN velikost 30/2 mm žárově zinkovaný | m2 | 50.173
|  |  | pavilon stravování - 3 řošty 1100/900 |  | 0
|  |  | 1,5*0,65*1,09*2 |  | 2.1255
|  |  | pavilon 2.stupně - 2 řošty 1300/1000 |  | 0
|  |  | 2,7*1,2*1,09*12 |  | 42.3792
|  |  | pavilon stravování - 1 řošt 1500/500 |  | 0
|  |  | 2,6*1*1,09*2 |  | 5.668
45 | 767 | 998767101 | Přesun hmot pro zámečnické konstrukce v objektech v do 6 m | t | 1.544
|  | 783 | Dokončovací práce - nátěry
46 | 783 | 783201811 | Odstranění nátěrů ze zámečnických konstrukcí oškrabáním | m2 | 2.43
47 | 783 | 783221124 | Nátěry syntetické KDK barva dražší matný povrch 2x antikorozní, 1x základní, 1x email | m2 | 2.43
|  |  | zadní vstup - stávající mříže ( plocha 3x) |  | 0
|  |  | 0,9*0,45*2*3 |  | 2.43
48 | 783 | 783221130 | Nátěry syntetické KDK barva dražší základní antikorozní | m2 | 2.43
49 | 783 | 783904811 | Odrezivění kovových konstrukcí | m2 | 2.43
50 | 783 | 78396001R | Nátěr vodou ředitelný SIKA GARD 675 W 1x + 2x | m2 | 217.24
|  |  | anglický dvorek vnitřní část - stěny, podlaha |  | 0
|  |  | pavilon stravování |  | 0
|  |  | (2,6+1*2)*1,4*2 |  | 12.88
|  |  | 2,6*1*2+0,3*1,8*2 |  | 6.28
|  |  | (1,5+0,65)*2*1,7*2 |  | 14.62
|  |  | 1,5*0,65*2 |  | 1.95
|  |  | pavilon 2.stupně |  | 0
|  |  | ((2,7+1,1*2)*2)*12 |  | 117.6
|  |  | 2,7*1,1*12+0,3*2,1*12 |  | 43.2
|  |  | venkovní sokl anglického dvorku - vodorovná část |  | 0
|  |  | pavilon 2.stupně |  | 0
|  |  | 0,3*(36,3+1,2*13) |  | 15.57
|  |  | pavilon stravování |  | 0
|  |  | 0,3*(2,1+0,65*2)*2 |  | 2.04
|  |  | 0,3*6,3+0,35*1,1*2+0,4*1,1 |  | 3.1
|  | OST | Ostatní
|  | O01 | Ostatní
51 | HZS | HZS1291 | Hodinová zúčtovací sazba pomocný stavební dělník | hod | 7
|  |  | úprava ploch okolo anglických dvorků pro opravu (š. cca 0,5 m ) |  | 0
|  |  | 7 |  | 7
|  | Ostatní | Ostatní
|  | OST | Zařízení staveniště
52 | R | 99996001 | Zařízení staveniště | kpl. | 1
|  |  | provizorní zajištění otevřených anglických dvorků |  | 0
|  |  | 1 |  | 1
Celkem