## Výkaz výměr
Výkaz výměr-ČS Rolava
Pol. | PC | Specifikace-typ | Mn. | M.j. | Materiál | Celkem materiál
| 357 | Rozváděč | 1 | ks
Provedení: rozvodná skříň v pilíři (syst. AHVO)
|  | prázdná s výbavou lišt DIN, zámek FAB |  |  |  | 0
|  | Rozměry (mm) : 420x585x216 |  |  |  | 0
|  | včetně soklu AHVO |  |  | 0 | 0
|  | základ AHVO |  |  |  | 0
|  | Celk. výška rozváděče nad terénem: 1185mm |  |  | 0 | 0
|  | Krytí : IP44 |  |  |  | 0
|  | Napěťová soustava: 3NPE 50Hz 400V TN-S |  |  |  | 0
|  | Přístrojová náplň: |  |  |  | 0
| 358 | Trojpólový vypínač APN-32-3, 32A, 400V AC, | 1 | ks | 0 | 0
| 358 | Motorový spínač třípólový | 1 | ks | 0 | 0
|  | MP 6,3/3P, 4,0…6,3A |  |  |  | 0
| 358 | pom. kont. 1/1, typ BD-H | 1 | ks | 0 | 0
| 358 | Stykač trojpólový K3-10A10/230 | 1 | ks | 0 | 0
|  | cívka 230V AC, In=10A (AC3) |  |  |  | 0
| 358 | Jistič 1-pól., 2A/C, | 1 | ks | 0 | 0
| 346 | Stabilizovaný zdroj 230V AC/ 24 V DC, 15 VA, | 1 | ks | 0 | 0
| 384 | Monitorovací zařízení MiniCAS II **) | 1 | ks | 0 | 0
|  | **)…součást dodávky LK pumpservice (projekt VK) |  |  |  | 0
| 358 | Pom. relé PT , 4P/6A, 230V AC | 2 | ks | 0 | 0
|  | včetně patice | 2 | ks | 0 | 0
|  | indik. modulu | 2 | ks | 0 | 0
|  | kovové spony | 2 | ks | 0 | 0
|  | popisovacího štítku | 2 | ks | 0 | 0
| 348 | E219 LED kontrolka 115-250V~,červená, na DIN lištu | 1 | ks | 0 | 0
| 348 | E219 LED kontrolka 115-250V~,zelená, na DIN lištu | 1 | ks | 0 | 0
| 345 | E215 Tlačítko 16A/250V, šedé, kont. 1/1 | 1 | ks | 0 | 0
| 345 | Vypínač E211 16A/1NO | 1 | ks | 0 | 0
| 345 | Svorkovnice hlav. pospojování EPS2, v krytu, | 1 | ks | 0 | 0
| 345 | Koncová zarážka 10 mm | 1 | ks | 0 | 0
| 345 | Svorka řadová 4 mm2 , šedá, ZS4 | 12 | ks | 0 | 0
| 345 | Svorka řadová 4 mm2 , sv. modrá, ZS4-BL | 2 | ks | 0 | 0
| 345 | Svorka řadová 4 mm2 , zeleno/žlutá, ZS4-PE | 2 | ks | 0 | 0
| 345 | Svorka řadová 4 mm2 , oranžová, ZS4-OR | 2 | ks | 0 | 0
| 341 | Celoplast. kabel CYKY 5Cx4 | 100 | m | 0 | 0
| 345 | Příchytka do stěny pro trubku Ø 80 mm | 10 | ks | 0 | 0
| 354 | Zemnící pásek FeZn 30x4 | 25 | m | 0 | 0
| 345 | Chránička KOPOFLEX KF 09075, červená, Ø 75 mm | 100 | m | 0 | 0
| 354 | Svorka připojovací SP1 | 4 | ks | 0 | 0
| 354 | Vodič FeZn Ø 10 | 6 | m | 0 | 0
| 354 | Svorka ZSA 16 zemnící | 2 | ks | 0 | 0
| 354 | Pásek Cu pro ZS16 (0,5m) | 2 | ks | 0 | 0
| 345 | Výstražná fólie červená, š. 250 mm | 95 | m | 0 | 0
| 345 | Ochr. trubka ohebná APAFS28, Ø 28 mm | 5 | m | 0 | 0
| 345 | Příchytka 5321 pro ohebnou trubku | 4 | ks | 0 | 0
| PC | Konstrukční ocel | 10 | kg | 0 | 0
| 358 | Jistič 3-pól., 20A/C, | 1 | ks | 0 | 0
| 358 | Třífázový, jednosazbový elektroměr DTS 353-L | 1 | ks | 0 | 0
|  | přímé měření, 10-60A, na lištu DIN, displej, |  |  |  | 0
| 358 | Proudový chránič OFI-25-4-030A-G | 1 | ks | 0 | 0
|  | 25A, vybav. proud 30 mA, zpoždění 10 ms, |  |  |  | 0
| 358 | Patice MT 78740 (Schrack) pro MiniCAS II | 1 | ks | 0 | 0
0
0
0
Mezisoučet materiál | [5 empty] | 0
Pol. | VC-7/32 a M21 +M46 M36 | Specifikace-typ | Mn. | M.j. | Montáž | Montáž celkem
| 210190011 s | Rozváděč | 1
Provedení: rozvodná skříň v pilíři (syst. AHVO)
|  | prázdná s výbavou lišt DIN, zámek FAB |  |  |  | 0
|  | Rozměry (mm) : 420x585x216 |  |  |  | 0
|  | včetně soklu AHVO |  |  | 0 | 0
|  | základ AHVO |  |  |  | 0
|  | Celk. výška rozváděče nad terénem: 1185mm |  |  |  | 0
|  | Krytí : IP44 |  |  |  | 0
|  | Napěťová soustava: 3NPE 50Hz 400V TN-S |  |  |  | 0
|  | Přístrojová náplň: |  |  |  | 0
| C-1102-1 | Trojpólový vypínač APN-32-3, 32A, 400V AC, | 1 | ks | 0 | 0
| 210120453 s | Motorový spínač třípólový | 1 | ks | 0 | 0
|  | MP 6,3/3P, 4,0…6,3A |  |  |  | 0
| 210140451 | pom. kont. 1/1, typ BD-H | 1 | ks | 0 | 0
| F-0230-1 | Stykač trojpólový K3-10A10/230 | 1 | ks | 0 | 0
|  | cívka 230V AC, In=10A (AC3) |  |  |  | 0
| E-2000-1 | Jistič 1-pól., 2A/C, | 1 | ks | 0 | 0
| 220521537 | Stabilizovaný zdroj 230V AC/ 24 V DC, 15 VA, | 1 | ks | 0 | 0
| 220731091 p | Monitorovací zařízení MiniCAS II **) | 1 | ks | 0 | 0
|  | **)…součást dodávky LK pumpservice (projekt VK) |  |  |  | 0
| H-0010-1 | Pom. relé PT , 4P/6A, 230V AC | 2 | ks | 0 | 0
|  | včetně patice |  |  |  | 0
|  | indik. modulu |  |  |  | 0
|  | kovové spony |  |  |  | 0
|  | popisovacího štítku |  |  |  | 0
| 210140451 | E219 LED kontrolka 115-250V~,červená, na DIN lištu | 1 | ks | 0 | 0
| 210140451 | E219 LED kontrolka 115-250V~,zelená, na DIN lištu | 1 | ks | 0 | 0
| 210140432 | E215 Tlačítko 16A/250V, šedé, kont. 1/1 | 1 | ks | 0 | 0
| 21010021 | Vypínač E211 16A/1NO | 1 | ks | 0 | 0
| 210192551 s | Svorkovnice hlav. pospojování EPS2, v krytu, | 1 | ks | 0 | 0
| P-0196-1 | Svorka řadová 4 mm2 , šedá, ZS4 | 12 | ks | 0 | 0
| P-0196-1 | Svorka řadová 4 mm2 , sv. modrá, ZS4-BL | 2 | ks | 0 | 0
| P-0196-1 | Svorka řadová 4 mm2 , zeleno/žlutá, ZS4-PE | 2 | ks | 0 | 0
| P-0196-1 | Svorka řadová 4 mm2 , oranžová, ZS4-OR | 2 | ks | 0 | 0
| 210810057 | Celoplast. kabel CYKY 5Cx4 | 100 | m | 0 | 0
| 211010001 p | Příchytka do stěny pro trubku Ø 80 mm | 10 | ks | 0 | 0
| 210220021 | Zemnící pásek FeZn 30x4 | 25 | m | 0 | 0
| 210010263 s | Chránička KOPOFLEX KF 09075, červená, Ø 75 mm | 100 | m | 0 | 0
| 210220301 | Svorka připojovací SP1 | 4 | ks | 0 | 0
| 210220022 | Vodič FeZn Ø 10 | 6 | m | 0 | 0
| 210220321 | Svorka ZSA 16 zemnící | 2 | ks | 0 | 0
| 460490012 | Výstražná fólie červená, š. 250 mm | 95 | m | 0 | 0
| 210010023 | Ochr. trubka ohebná APAFS28, Ø 28 mm | 5 | m | 0 | 0
| 211010001 p | Příchytka 5321 pro ohebnou trubku | 4 | ks | 0 | 0
| 210020651 | Konstrukční ocel | 10 | kg | 0 | 0
| E-2010-1 | Jistič 3-pól., 20A/C, | 1 | ks | 0 | 0
| I-9052-1 | Třífázový, jednosazbový elektroměr DTS 353-L | 1 | ks | 0 | 0
|  | přímé měření, 10-60A, na lištu DIN, displej, |  |  |  | 0
| 210120453 p | Proudový chránič OFI-25-4-030A-G | 1 | ks | 0 | 0
|  | 25A, vybav. proud 30 mA, zpoždění 10 ms, |  |  |  | 0
|  | Patice MT 78740 (Schrack) pro MiniCAS II | 1 | ks | 0 | 0
0
| 460200154 | Výkop 30x70 (šxh) | 45 | m | 0 | 0
| 460560154 | Zához 30x70 | 10 | m | 0 | 0
| 803-7 | Rozebrání dlažby | 3 | m2 | 0 | 0
| 803-D | Položení dlažby | 3 | m2 | 0 | 0
| 211010001 | Hmoždinka 8 | 122 | ks | 0 | 0
| 210100101 | Ukončení drátůlan AL 16 1žíla | 16 | ks | 0 | 0
| 210100252 | Ukončení celoplastých kabelů | 4 | ks | 0 | 0
| 211010001 s | Vrtání otvorů | 12 | ks | 0 | 0
| 210100001 | Ukončení drátů do 2,5 | 10 | ks | 0 | 0
0
Mezisoučet montáž | [5 empty] | 0
| VC/M21/22/36/46 | Drobný montážní a spojovací materiál 3% | 1 | ks | 0 | 0
| VC/M21/22/36/46 | Prořez 5% | 1 | ks | 0 | 0
0
0
0
Mezisoučet | [5 empty] | 0
Součty celkem | [5 empty] | Materiál a montáž celkem
0
| HZS | El. práce které nelze specifikovat | 15 | hod | 0 | 0
| PC | Revize elektro | 1 | ks | 0 | 0
| PC | Software | 0 | ks | 0 | 0
| PC | Uvedení do provozu a zkoušky | 1 | ks | 0 | 0
| PC | Dokumentace skutečného provedení | 1 | ks | 0 | 0
|  | Celkem ostatní náklady |  |  |  | 0
|  | GZS +VRN 4,7% |  |  |  | 0
|  | Celkové náklady bez DPH |  |  |  | 0
Note on F3: EM:
Note on G3: EM: