## Rekapitulace stavby
2012 |  | List obsahuje: |  |  |  |  | 1) Souhrnný list stavby |  |  |  | 2) Rekapitulace objektů | [21 empty] | 1.0 | False | False
| optimalizováno pro tisk sestav ve formátu A4 - na výšku | [17 empty] | >> skryté sloupce << | [13 empty] | 0,01 | 21
[33 empty] | 0,01 | 15
| SOUHRNNÝ LIST STAVBY | [18 empty] | v --- níže se nacházejí doplnkové a pomocné údaje k sestavám --- v | [11 empty] | Návod na vyplnění | 0,001
[32 empty] | Měnit lze pouze buňky se žlutým podbarvením! 1) na prvním listu Rekapitulace stavby vyplňte v sestavě a) Souhrnný list - údaje o Zhotoviteli (přenesou se do ostatních sestav i v jiných listech) b) Rekapitulace objektů - potřebné Ostatní náklady 2) na vybraných listech vyplňte v sestavě a) Krycí list - údaje o Zhotoviteli, pokud se liší od údajů o Zhotoviteli na Souhrnném listu (údaje se přenesou do ostatních sestav v daném listu) b) Rekapitulace rozpočtu - potřebné Ostatní náklady c) Rozpočet - ceny u položek - množství, pokud má žluté podbarvení - a v případe potřeby poznámku (ta je v skrytém sloupci) | 0,01
|  | Stavba: |  |  |  |  | 2013-01 - Oprava a sanace opěrné zdi v Karlových Varech | [25 empty] | 0,1
1
|  | Místo: |  |  |  |  | Karlovy Vary | [8 empty] | Datum: |  | 2012-12-03 | [14 empty] | 10
100
|  | Objednavatel: | [13 empty] | IČ: | [16 empty] | 0,1
|  |  | Statutární město Karlovy Vary | [12 empty] | DIČ: | [16 empty] | 0,1
0,1
|  | Zhotovitel: | [13 empty] | IČ: |  | Vyplň údaj | [14 empty] | 0,1
|  |  | Vyplň údaj | [12 empty] | DIČ: |  | Vyplň údaj | [14 empty] | 0,1
False
|  | Projektant: | [13 empty] | IČ: |  | 25224581 | [14 empty] | False
|  |  | Kancelář stavebního inženýrství s.r.o. | [12 empty] | DIČ: |  | CZ25224581 | [14 empty] | True
0,01
|  | Zpracovatel: | [13 empty] | IČ: | [16 empty] | 0,1
|  |  | D. Kryštovová | [12 empty] | DIČ:
|  | Náklady z rozpočtů | [13 empty] | 0
|  | Ostatní náklady ze souhrnného listu | [13 empty] | 0
|  | Cena bez DPH | [13 empty] | 0
|  | DPH |  | základní |  |  |  | 21% |  | ze | 0 |  |  |  |  | 0
|  |  |  | snížená |  |  |  | 15% |  | ze | 0 |  |  |  |  | 0
|  |  |  | zákl. přenesená |  |  |  | 21% |  | ze | 0 |  |  |  |  | 0
|  |  |  | sníž. přenesená |  |  |  | 15% |  | ze | 0 |  |  |  |  | 0
|  |  |  | nulová |  |  |  | 0% |  | ze | 0 |  |  |  |  | 0
|  | Cena s DPH | [7 empty] | v |  | CZK |  |  |  | 0
|  | Projektant | [10 empty] | Zpracovatel
|  | Datum a podpis: | [6 empty] | Razítko |  |  |  | Datum a podpis: |  |  |  | Razítko
|  | Objednavatel | [10 empty] | Zhotovitel
|  | Datum a podpis: | [6 empty] | Razítko |  |  |  | Datum a podpis: |  |  |  | Razítko
REKAPITULACE OBJEKTŮ STAVBY
| Stavba: | [6 empty] | 2013-01 - Oprava a sanace opěrné zdi v Karlových Varech
| Místo: | [6 empty] | Karlovy Vary | [6 empty] | Datum: |  |  | 2012-12-03
| Objednavatel: | [6 empty] | Statutární město Karlovy Vary | [6 empty] | Projektant: |  | Kancelář stavebního inženýrství s.r.o. |  |  | Informatívní údaje z listů zakázek
| Zhotovitel: | [13 empty] | Zpracovatel: |  | D. Kryštovová
| Kód |  |  |  | Objekt | [8 empty] | Cena bez DPH [CZK] |  |  |  | Cena s DPH [CZK] |  | z toho Ostat. náklady [CZK] | DPH [CZK] | Normohodiny [h] | DPH základní [CZK] | DPH snížená [CZK] | DPH základní přenesená [CZK] | DPH snížená přenesená [CZK] | Základna DPH základní | Základna DPH snížená | Základna DPH zákl. přenesená | Základna DPH sníž. přenesená | Základna DPH nulová
| 1) Náklady z rozpočtů | [12 empty] | 0 |  |  |  | 0 |  | 0 | 0 | 464.8189 | 0 | 0 | 0 | 0 | 0 | 0 | 0 | 0 | 0 |  | D | 0 | ###NOIMPORT### | IMPORT | {5C7DE652-18A0-4A96-9FC9-AB2EC12C30BD} | {00000000-0000-0000-0000-000000000000}
/ |  | 2013-ksi-05 |  |  |  | Oprava opěrné zdi , na p. p. č.1814, Jízdárenská ul., K. Vary | [7 empty] | 0 |  |  |  | 0 |  | 0 | 0 | 464.8189 | 0 | 0 | 0 | 0 | 0 | 0 | 0 | 0 | 0 |  |  | 1 |  | IMPORT | {3B61DA1A-43CC-4965-9237-8C4E1752BC18} | {5C7DE652-18A0-4A96-9FC9-AB2EC12C30BD}
| 2) Ostatní náklady ze souhrnného listu | [12 empty] | 0 |  |  |  | 0 |  | Procent. zadání [% nákladů rozpočtu] | Zařazení nákladů | DPH | DPH [CZK]
|  | Projektové práce | [11 empty] | 0 |  |  |  | 0 |  | 0% | stavební čast | základní | 0 | [12 empty] | OSTATNENAKLADY |  |  | 0 | 0 | 0 | 0 | 0 | 0 | 0 | 0 | 0 | 0 | 1 | 1 | x
|  | Průzkumné práce | [11 empty] | 0 |  |  |  | 0 |  | 0% | stavební čast | základní | 0 | [12 empty] | OSTATNENAKLADY |  |  | 0 | 0 | 0 | 0 | 0 | 0 | 0 | 0 | 0 | 0 | 1 | 1 | x
|  | Stroje, zařízení, inventář | [11 empty] | 0 |  |  |  | 0 |  | 0% | stavební čast | základní | 0 | [12 empty] | OSTATNENAKLADY |  |  | 0 | 0 | 0 | 0 | 0 | 0 | 0 | 0 | 0 | 0 | 1 | 1 | x
|  | Umělecká díla | [11 empty] | 0 |  |  |  | 0 |  | 0% | stavební čast | základní | 0 | [12 empty] | OSTATNENAKLADY |  |  | 0 | 0 | 0 | 0 | 0 | 0 | 0 | 0 | 0 | 0 | 1 | 1 | x
|  | Vedlejší náklady | [11 empty] | 0 |  |  |  | 0 |  | 0% | stavební čast | základní | 0 | [12 empty] | OSTATNENAKLADY |  |  | 0 | 0 | 0 | 0 | 0 | 0 | 0 | 0 | 0 | 0 | 1 | 1 | x
|  | Ostatní náklady | [11 empty] | 0 |  |  |  | 0 |  | 0% | stavební čast | základní | 0 | [12 empty] | OSTATNENAKLADY |  |  | 0 | 0 | 0 | 0 | 0 | 0 | 0 | 0 | 0 | 0 | 1 | 1 | x
|  | H. Rezerva | [11 empty] | 0 |  |  |  | 0 |  | 0% | stavební čast | základní | 0 | [12 empty] | OSTATNENAKLADY |  |  | 0 | 0 | 0 | 0 | 0 | 0 | 0 | 0 | 0 | 0 | 1 | 1 | x
|  | I. Ostatní investice | [11 empty] | 0 |  |  |  | 0 |  | 0% | stavební čast | základní | 0 | [12 empty] | OSTATNENAKLADY |  |  | 0 | 0 | 0 | 0 | 0 | 0 | 0 | 0 | 0 | 0 | 1 | 1 | x
|  | Nehmotný investiční majetek | [11 empty] | 0 |  |  |  | 0 |  | 0% | stavební čast | základní | 0 | [12 empty] | OSTATNENAKLADY |  |  | 0 | 0 | 0 | 0 | 0 | 0 | 0 | 0 | 0 | 0 | 1 | 1 | x
|  | Provozní náklady | [11 empty] | 0 |  |  |  | 0 |  | 0% | stavební čast | základní | 0 | [12 empty] | OSTATNENAKLADY |  |  | 0 | 0 | 0 | 0 | 0 | 0 | 0 | 0 | 0 | 0 | 1 | 1 | x
|  | Vyplň vlastní | [11 empty] | 0 |  |  |  | 0 |  | 0% | stavební čast | základní | 0 | [12 empty] | OSTATNENAKLADYVLASTNE |  |  | 0 | 0 | 0 | 0 | 0 | 0 | 0 | 0 | 0 | 0 | 1 | 1
|  | Vyplň vlastní | [11 empty] | 0 |  |  |  | 0 |  | 0% | stavební čast | základní | 0 | [12 empty] | OSTATNENAKLADYVLASTNE |  |  | 0 | 0 | 0 | 0 | 0 | 0 | 0 | 0 | 0 | 0 | 1 | 1
|  | Vyplň vlastní | [11 empty] | 0 |  |  |  | 0 |  | 0% | stavební čast | základní | 0 | [12 empty] | OSTATNENAKLADYVLASTNE |  |  | 0 | 0 | 0 | 0 | 0 | 0 | 0 | 0 | 0 | 0 | 1 | 1
| Celkové náklady za stavbu 1) + 2) | [12 empty] | 0 |  |  |  | 0

## 2013-ksi-05 - Oprava opěr...
| List obsahuje: |  | 1) Krycí list rozpočtu |  | 2) Rekapitulace rozpočtu |  |  | 3) Rozpočet |  |  | Zpět na list: | Rekapitulace stavby
optimalizováno pro tisk sestav ve formátu A4 - na výšku | [11 empty] | >> skryté sloupce << | [9 empty] | {3B61DA1A-43CC-4965-9237-8C4E1752BC18}
2
KRYCÍ LIST ROZPOČTU | [12 empty] | v --- níže se nacházejí doplnkové a pomocné údaje k sestavám --- v | [8 empty] | False
| Stavba: |  | 2013-01 - Oprava a sanace opěrné zdi v Karlových Varech
| Objekt: |  | 2013-ksi-05 - Oprava opěrné zdi, na p. p. č. 1814, Jízdárenská ul., K. Vary
| Místo: |  | Karlovy Vary | [5 empty] | Datum: |  | 2012-12-03
| Objednavatel: | [7 empty] | IČ:
|  | Statutární město Karlovy Vary | [6 empty] | DIČ:
| Zhotovitel: | [7 empty] | IČ: |  | Vyplň údaj
|  | Vyplň údaj | [6 empty] | DIČ: |  | Vyplň údaj
| Projektant: | [7 empty] | IČ: |  | 25224581
|  | Kancelář stavebního inženýrství s.r.o. | [6 empty] | DIČ: |  | CZ25224581
| Zpracovatel: | [7 empty] | IČ:
|  | D. Kryštovová | [6 empty] | DIČ:
| Náklady z rozpočtu | [7 empty] | 0
| Ostatní náklady | [7 empty] | 0
| Cena bez DPH | [7 empty] | 0
| DPH | základní | 21% | ze | 0 |  |  |  | 0
|  | snížená | 15% | ze | 0 |  |  |  | 0
|  | zákl. přenesená | 21% | ze | 0 |  |  |  | 0
|  | sníž. přenesená | 15% | ze | 0 |  |  |  | 0
|  | nulová | 0% | ze | 0 |  |  |  | 0
| Cena s DPH |  |  | v | CZK |  |  | 0
| Projektant |  |  |  |  | Zpracovatel
| Datum a podpis: |  |  | Razítko |  | Datum a podpis: |  |  |  | Razítko
| Objednavatel |  |  |  |  | Zhotovitel
| Datum a podpis: |  |  | Razítko |  | Datum a podpis: |  |  |  | Razítko
REKAPITULACE ROZPOČTU
Stavba: |  |  | 2013-01 - Oprava a sanace opěrné zdi v Karlových Varech
Objekt: |  |  | 2013-ksi-05 - Oprava opěrné zdi, na p. p. č. 1814, Jízdárenská ul., K. Vary
Místo: |  |  | Karlovy Vary |  |  |  | Datum: |  | 2012-12-03
Objednavatel: |  |  | Statutární město Karlovy Vary |  |  |  | Projektant: |  | Kancelář stavebního inženýrství s.r.o.
Zhotovitel: |  |  | Vyplň údaj |  |  |  | Zpracovatel: |  | D. Kryštovová
Kód - Popis | [9 empty] | Cena celkem [CZK]
1) Náklady z rozpočtu | [9 empty] | 0 | [12 empty] | -1
| HSV - Práce a dodávky HSV | [8 empty] | 0
| 1 - Zemní práce | [8 empty] | 0
| 2 - Zakládání | [8 empty] | 0
| 3 - Svislé a kompletní konstrukce | [8 empty] | 0
| 6 - Úpravy povrchů, podlahy a osazování výplní | [8 empty] | 0
| 9 - Ostatní konstrukce a práce-bourání | [8 empty] | 0
| 99 - Přesun hmot | [8 empty] | 0
| VP - Vícepráce | [8 empty] | 0
2) Ostatní náklady | [9 empty] | 0 |  |  |  | DPH
| Zařízení staveniště | [8 empty] | 0 |  |  |  | základní | [12 empty] | VRN | 0 | 0 | 0 | 0 | 0 | 1
| Mimostav. doprava | [8 empty] | 0 |  |  |  | základní | [12 empty] | VRN | 0 | 0 | 0 | 0 | 0 | 1
| Dopr. opatření,zábor | [8 empty] | 0 |  |  |  | základní | [12 empty] | VRN | 0 | 0 | 0 | 0 | 0 | 1
| Provozní vlivy | [8 empty] | 0 |  |  |  | základní | [12 empty] | VRN | 0 | 0 | 0 | 0 | 0 | 1
| Ostatní | [8 empty] | 0 |  |  |  | základní | [12 empty] | VRN | 0 | 0 | 0 | 0 | 0 | 1
| Kompletační činnosť | [8 empty] | 0 |  |  |  | základní | [12 empty] | KOMPLETACNA | 0 | 0 | 0 | 0 | 0 | 1
Celkové náklady za stavbu 1) + 2) | [7 empty] | 0
ROZPOČET
Stavba: |  |  | 2013-01 - Oprava a sanace opěrné zdi v Karlových Varech
Objekt: |  |  | 2013-ksi-05 - Oprava opěrné zdi, na p. p. č. 1814, Jízdárenská ul., K. Vary
Místo: |  |  | Karlovy Vary |  |  |  | Datum: |  | 2012-12-03
Objednavatel: |  |  | Statutární město Karlovy Vary |  |  |  | Projektant: |  | Kancelář stavebního inženýrství s.r.o.
Zhotovitel: |  |  | Vyplň údaj |  |  |  | Zpracovatel: |  | D. Kryštovová
PČ | Typ | Kód | Popis |  |  | MJ | Množství | J.cena [CZK] |  | Cena celkem [CZK] |  |  | Poznámka | DPH | J. Nh [h] | Nh celkom [h] | J. hmotnost [t] | Hmotnost celkem [t] | J. suť [t] | Suť Celkem [t]
Náklady z rozpočtu | [9 empty] | 0 | [5 empty] | 464.8189 |  | 19.0069 |  | 7.6732 |  | D | -1 | [10 empty] | 0
| HSV - Práce a dodávky HSV | [8 empty] | 0 | [5 empty] | 464.8189 |  | 19.0069 |  | 7.6732 | 1 | D | 0 |  |  |  | ROZPOCET | [6 empty] | 0
| 1 - Zemní práce | [8 empty] | 0 | [5 empty] | 27.6144 |  | 0 |  | 0 | 1 | D | 1 |  |  |  | ROZPOCET | [6 empty] | 0
1 | K | 112151113 | Směrové kácení stromů s rozřezáním a odvětvením D kmene do 400 mm |  |  | kus | 2 | 0 |  | 0 |  |  |  | základní | 3.177 | 6.354 | 0 | 0 | 0 | 0 | 4 | K | 2 |  |  |  | ROZPOCET | 0 | 0 | 0 | 0 | 0 | 1 | 0 | 4
2 | K | 112201113 | Odstranění pařezů D do 0,4 m v rovině a svahu 1:5 s odklizením do 20 m a zasypáním jámy |  |  | kus | 2 | 0 |  | 0 |  |  |  | základní | 7.371 | 14.742 | 0 | 0 | 0 | 0 | 4 | K | 2 |  |  |  | ROZPOCET | 0 | 0 | 0 | 0 | 0 | 1 | 0 | 4
46 | K | 132301201 | Hloubení rýh š do 2000 mm v hornině tř. 4 objemu do 100 m3 |  |  | m3 | 1.2 | 0 |  | 0 |  |  |  | základní | 2.156 | 2.5872 | 0 | 0 | 0 | 0 | 4 | K | 2 |  |  |  | ROZPOCET | 0 | 0 | 0 | 0 | 0 | 1 | 0 | 4
|  |  | 0,8*1,0*1,5 |  |  |  | 1.2 | [14 empty] | VV | 2 | 2 | -1 | 0 | ROZPOCET
47 | K | 132301209 | Příplatek za lepivost k hloubení rýh š do 2000 mm v hornině tř. 4 |  |  | m3 | 1.2 | 0 |  | 0 |  |  |  | základní | 0.152 | 0.1824 | 0 | 0 | 0 | 0 | 4 | K | 2 |  |  |  | ROZPOCET | 0 | 0 | 0 | 0 | 0 | 1 | 0 | 4
3 | K | 162301412 | Vodorovné přemístění kmenů stromů listnatých do 5 km D kmene do 500 mm |  |  | kus | 2 | 0 |  | 0 |  |  |  | základní | 1.243 | 2.486 | 0 | 0 | 0 | 0 | 4 | K | 2 |  |  |  | ROZPOCET | 0 | 0 | 0 | 0 | 0 | 1 | 0 | 4
4 | K | 162301422 | Vodorovné přemístění pařezů do 5 km D do 500 mm |  |  | kus | 2 | 0 |  | 0 |  |  |  | základní | 0.452 | 0.904 | 0 | 0 | 0 | 0 | 4 | K | 2 |  |  |  | ROZPOCET | 0 | 0 | 0 | 0 | 0 | 1 | 0 | 4
48 | K | 174101101 | Zásyp jam, šachet rýh nebo kolem objektů sypaninou se zhutněním |  |  | m3 | 1.2 | 0 |  | 0 |  |  |  | základní | 0.299 | 0.3588 | 0 | 0 | 0 | 0 | 4 | K | 2 |  |  |  | ROZPOCET | 0 | 0 | 0 | 0 | 0 | 1 | 0 | 4
| 2 - Zakládání | [8 empty] | 0 | [5 empty] | 1.387 |  | 1.0815 |  | 0 | 1 | D | 1 |  |  |  | ROZPOCET | [6 empty] | 0
38 | K | 274313811 | Základové pásy z betonu tř. C 30/37 XF1 XA1 |  |  | m3 | 0.44 | 0 |  | 0 |  |  |  | základní | 0.584 | 0.25696 | 2.4533 | 1.0794 | 0 | 0 | 4 | K | 2 |  |  |  | ROZPOCET | 0 | 0 | 0 | 0 | 0 | 1 | 0 | 4
|  |  | 0,55*0,8*1,0 |  |  |  | 0.44 | [14 empty] | VV | 2 | 2 | -1 | 0 | ROZPOCET
44 | K | 274351215 | Zřízení bednění stěn základových pasů |  |  | m2 | 2 | 0 |  | 0 |  |  |  | základní | 0.364 | 0.728 | 0.00103 | 0.00206 | 0 | 0 | 4 | K | 2 |  |  |  | ROZPOCET | 0 | 0 | 0 | 0 | 0 | 1 | 0 | 4
|  |  | 0,8*1,0*2+0,5*0,8 |  |  |  | 2 | [14 empty] | VV | 2 | 2 | -1 | 0 | ROZPOCET
45 | K | 274351216 | Odstranění bednění stěn základových pasů |  |  | m2 | 2 | 0 |  | 0 |  |  |  | základní | 0.201 | 0.402 | 0 | 0 | 0 | 0 | 4 | K | 2 |  |  |  | ROZPOCET | 0 | 0 | 0 | 0 | 0 | 1 | 0 | 4
| 3 - Svislé a kompletní konstrukce | [8 empty] | 0 | [5 empty] | 32.9315 |  | 8.1958 |  | 0 | 1 | D | 1 |  |  |  | ROZPOCET | [6 empty] | 0
39 | K | 311322611 | Nosná zeď ze ŽB odolného proti agresivnímu prostředí tř. C 30/37 XA1 XF1 bez výztuže |  |  | m3 | 1.32 | 0 |  | 0 |  |  |  | základní | 1.2 | 1.584 | 2.4533 | 3.2383 | 0 | 0 | 4 | K | 2 |  |  |  | ROZPOCET | 0 | 0 | 0 | 0 | 0 | 1 | 0 | 4
|  |  | 0,55*2,4*1,0 |  |  |  | 1.32 | [14 empty] | VV | 2 | 2 | -1 | 0 | ROZPOCET
40 | K | 311351105 | Zřízení oboustranného bednění zdí nosných |  |  | m2 | 6.12 | 0 |  | 0 |  |  |  | základní | 0.51 | 3.1212 | 0.00109 | 0.0066708 | 0 | 0 | 4 | K | 2 |  |  |  | ROZPOCET | 0 | 0 | 0 | 0 | 0 | 1 | 0 | 4
|  |  | 2,4*1,0*2+0,55*2,4 |  |  |  | 6.12 | [14 empty] | VV | 2 | 2 | -1 | 0 | ROZPOCET
41 | K | 311351106 | Odstranění oboustranného bednění zdí nosných |  |  | m2 | 6.12 | 0 |  | 0 |  |  |  | základní | 0.301 | 1.8421 | 0 | 0 | 0 | 0 | 4 | K | 2 |  |  |  | ROZPOCET | 0 | 0 | 0 | 0 | 0 | 1 | 0 | 4
5 | K | 317321018 | Římsy opěrných zdí a valů ze ŽB tř. C 30/37 XF1 XA1 |  |  | m3 | 1.23 | 0 |  | 0 |  |  |  | základní | 2.667 | 3.2804 | 2.4706 | 3.0388 | 0 | 0 | 4 | K | 2 |  |  |  | ROZPOCET | 0 | 0 | 0 | 0 | 0 | 1 | 0 | 4
|  |  | 0,12*0,64*16,01 |  |  |  | 1.23 | [14 empty] | VV | 2 | 2 | -1 | 0 | ROZPOCET
6 | K | 317353111 | Bednění říms opěrných zdí a valů přímých, zalomených nebo zakřivených zřízení |  |  | m2 | 5.11 | 0 |  | 0 |  |  |  | základní | 1.16 | 5.9276 | 0.02519 | 0.12872 | 0 | 0 | 4 | K | 2 |  |  |  | ROZPOCET | 0 | 0 | 0 | 0 | 0 | 1 | 0 | 4
|  |  | (0,12*2+0,06)*16,01 |  |  |  | 4.803 | [14 empty] | VV | 2 | 2 | -1 | 0 | ROZPOCET
|  |  | 0,12*0,64*4 |  |  |  | 0.307 | [14 empty] | VV | 2 | 2 | -1 | 0 | ROZPOCET
7 | K | 317353112 | Bednění říms opěrných zdí a valů přímých, zalomených nebo zakřivených odstranění |  |  | m2 | 5.11 | 0 |  | 0 |  |  |  | základní | 0.339 | 1.7323 | 0 | 0 | 0 | 0 | 4 | K | 2 |  |  |  | ROZPOCET | 0 | 0 | 0 | 0 | 0 | 1 | 0 | 4
8 | K | 317361016 | Výztuž říms opěrných zdí a valů z betonářské oceli 10 505 |  |  | t | 0.148 | 0 |  | 0 |  |  |  | základní | 45.358 | 6.713 | 1.0471 | 0.15497 | 0 | 0 | 4 | K | 2 |  |  |  | ROZPOCET | 0 | 0 | 0 | 0 | 0 | 1 | 0 | 4
|  |  | 1,23*120*0,001 |  |  |  | 0.148 | [14 empty] | VV | 2 | 2 | -1 | 0 | ROZPOCET
34 | K | 338171113 | Osazování sloupků a vzpěr plotových ocelových v 2 m se zabetonováním |  |  | kus | 7 | 0 |  | 0 |  |  |  | základní | 0.34 | 2.38 | 0.17489 | 1.2242 | 0 | 0 | 4 | K | 2 |  |  |  | ROZPOCET | 0 | 0 | 0 | 0 | 0 | 1 | 0 | 4
35 | M | 553422510 | sloupek plotový 60x200 Nela-Premium |  |  | kus | 7 | 0 |  | 0 |  |  |  | základní | 0 | 0 | 0.0024 | 0.0168 | 0 | 0 | 8 | M | 2 |  |  |  | ROZPOCET | 0 | 0 | 0 | 0 | 0 | 1 | 0 | 4
32 | K | 348171120 | Osazení rámového oplocení výšky do 1,5 m ve sklonu svahu do 15° |  |  | m | 15.49 | 0 |  | 0 |  |  |  | základní | 0.41 | 6.3509 | 0 | 0 | 0 | 0 | 4 | K | 2 |  |  |  | ROZPOCET | 0 | 0 | 0 | 0 | 0 | 1 | 0 | 4
33 | M | 553423520 | plotové pole plaňkové z kovových profilů - Nela-Premium |  |  | m | 15.49 | 0 |  | 0 |  |  |  | základní | 0 | 0 | 0.025 | 0.38725 | 0 | 0 | 8 | M | 2 |  |  |  | ROZPOCET | 0 | 0 | 0 | 0 | 0 | 1 | 0 | 4
| 6 - Úpravy povrchů, podlahy a osazování výplní | [8 empty] | 0 | [5 empty] | 19.3466 |  | 0 |  | 0 | 1 | D | 1 |  |  |  | ROZPOCET | [6 empty] | 0
9 | K | 628195001 | Očištění zdiva nebo betonu zdí a valů před započetím oprav ručně |  |  | m2 | 50.912 | 0 |  | 0 |  |  |  | základní | 0.38 | 19.3466 | 0 | 0 | 0 | 0 | 4 | K | 2 |  |  |  | ROZPOCET | 0 | 0 | 0 | 0 | 0 | 1 | 0 | 4
|  |  | 16,01*(2,4+0,48+0,3) |  |  |  | 50.912 | [14 empty] | VV | 2 | 2 | -1 | 0 | ROZPOCET
| 9 - Ostatní konstrukce a práce-bourání | [8 empty] | 0 | [5 empty] | 383.5395 |  | 9.7296 |  | 7.6732 | 1 | D | 1 |  |  |  | ROZPOCET | [6 empty] | 0
10 | K | 931994142 | Těsnění dilatační spáry betonové konstrukce polyuretanovým tmelem do pl 4,0 cm2 |  |  | m | 3.5 | 0 |  | 0 |  |  |  | základní | 0.24 | 0.84 | 0.00031 | 0.001085 | 0 | 0 | 4 | K | 2 |  |  |  | ROZPOCET | 0 | 0 | 0 | 0 | 0 | 1 | 0 | 4
11 | K | 953732212 | Vložení pvc trubky do odvod otvorů |  |  | m | 6 | 0 |  | 0 |  |  |  | základní | 0.65 | 3.9 | 0.00176 | 0.01056 | 0 | 0 | 4 | K | 2 |  |  |  | ROZPOCET | 0 | 0 | 0 | 0 | 0 | 1 | 0 | 4
42 | K | 953945269 | Kotvy mechanické M 22 dl1000 mm pro kotvení do betonu, ŽB nebo kamene s vyvrtáním otvoru |  |  | kus | 4 | 0 |  | 0 |  |  |  | základní | 0.355 | 1.42 | 0.00092 | 0.00368 | 0 | 0 | 4 | K | 2 |  |  |  | ROZPOCET | 0 | 0 | 0 | 0 | 0 | 1 | 0 | 4
12 | K | 953961115 | Kotvy chemickým tmelem M 18 hl 170 mm do betonu, ŽB nebo kamene s vyvrtáním otvoru |  |  | kus | 32 | 0 |  | 0 |  |  |  | základní | 0.18 | 5.76 | 5e-05 | 0.0016 | 0 | 0 | 4 | K | 2 |  |  |  | ROZPOCET | 0 | 0 | 0 | 0 | 0 | 1 | 0 | 4
|  |  | 16*2 |  |  |  | 32 | [14 empty] | VV | 2 | 2 | -1 | 0 | ROZPOCET
13 | K | 962052314 | Bourání pilířů ze ŽB |  |  | m3 | 0.048 | 0 |  | 0 |  |  |  | základní | 8.933 | 0.42878 | 0 | 0 | 2.4 | 0.1152 | 4 | K | 2 |  |  |  | ROZPOCET | 0 | 0 | 0 | 0 | 0 | 1 | 0 | 4
|  |  | 0,2*0,2*1,2 |  |  |  | 0.048 | [14 empty] | VV | 2 | 2 | -1 | 0 | ROZPOCET
14 | K | 966003810 | Rozebrání oplocení s příčníky a dřevěnými sloupky z prken a latí |  |  | m | 16.01 | 0 |  | 0 |  |  |  | základní | 0.28 | 4.4828 | 0 | 0 | 0.04 | 0.6404 | 4 | K | 2 |  |  |  | ROZPOCET | 0 | 0 | 0 | 0 | 0 | 1 | 0 | 4
15 | K | 966054121 | Vybourání částí ŽB říms vyložených do 500 mm |  |  | m | 16.01 | 0 |  | 0 |  |  |  | základní | 1.35 | 21.6135 | 0 | 0 | 0.108 | 1.7291 | 4 | K | 2 |  |  |  | ROZPOCET | 0 | 0 | 0 | 0 | 0 | 1 | 0 | 4
16 | K | 977151123 | Jádrové vrty diamantovými korunkami do D 150 mm do stavebních materiálů |  |  | m | 6 | 0 |  | 0 |  |  |  | základní | 1.9 | 11.4 | 0.00118 | 0.00708 | 0.07 | 0.42 | 4 | K | 2 |  |  |  | ROZPOCET | 0 | 0 | 0 | 0 | 0 | 1 | 0 | 4
43 | K | 977151129 | Vyčištění stávajících odvodň.otvorů |  |  | m | 3.5 | 0 |  | 0 |  |  |  | základní | 6 | 21 | 0.00435 | 0.015225 | 0.384 | 1.344 | 4 | K | 2 |  |  |  | ROZPOCET | 0 | 0 | 0 | 0 | 0 | 1 | 0 | 4
|  |  | 7*0,5 |  |  |  | 3.5 | [14 empty] | VV | 2 | 2 | -1 | 0 | ROZPOCET
17 | K | 978036181 | Otlučení vnějších omítek břízolitových o rozsahu do 80 % |  |  | m2 | 50.912 | 0 |  | 0 |  |  |  | základní | 0.18 | 9.1642 | 0 | 0 | 0.046 | 2.342 | 4 | K | 2 |  |  |  | ROZPOCET | 0 | 0 | 0 | 0 | 0 | 1 | 0 | 4
18 | K | 985141111 | Vyčištění trhlin a dutin ve zdivu š do 30 mm hl do 150 mm |  |  | m | 3.5 | 0 |  | 0 |  |  |  | základní | 0.192 | 0.672 | 0 | 0 | 0 | 0 | 4 | K | 2 |  |  |  | ROZPOCET | 0 | 0 | 0 | 0 | 0 | 1 | 0 | 4
19 | K | 985241111 | Plombování zdiva betonem s upěchováním včetně vybourání narušeného zdiva |  |  | m3 | 0.1 | 0 |  | 0 |  |  |  | základní | 15.727 | 1.5727 | 2.588 | 0.2588 | 1.95 | 0.195 | 4 | K | 2 |  |  |  | ROZPOCET | 0 | 0 | 0 | 0 | 0 | 1 | 0 | 4
20 | M | 589333280 | směs pro beton třída C30/37 XF1 frakce do 8 mm |  |  | m3 | 0.1 | 0 |  | 0 |  |  |  | základní | 0 | 0 | 2.429 | 0.2429 | 0 | 0 | 8 | M | 2 |  |  |  | ROZPOCET | 0 | 0 | 0 | 0 | 0 | 1 | 0 | 4
21 | K | 985324211 | Ochranný akrylátový nátěr betonu dvojnásobný s impregnací (OS-B) |  |  | m2 | 58.276 | 0 |  | 0 |  |  |  | základní | 0.548 | 31.9352 | 0.00116 | 0.0676 | 0 | 0 | 4 | K | 2 |  |  |  | ROZPOCET | 0 | 0 | 0 | 0 | 0 | 1 | 0 | 4
|  |  | 16,01*(2,4+0,12*2+0,06+0,64+0,3) |  |  |  | 58.276 | [14 empty] | VV | 2 | 2 | -1 | 0 | ROZPOCET
22 | K | 985521111 | Stříkaný beton z mokré směsi stěn tl do 30 mm vč. uhlazení povrchu |  |  | m2 | 38.424 | 0 |  | 0 |  |  |  | základní | 0.728 | 27.9727 | 0.0693 | 2.6628 | 0.007 | 0.26897 | 4 | K | 2 |  |  |  | ROZPOCET | 0 | 0 | 0 | 0 | 0 | 1 | 0 | 4
|  |  | 16,01*2,4 |  |  |  | 38.424 | [14 empty] | VV | 2 | 2 | -1 | 0 | ROZPOCET
23 | K | 985521119 | Příplatek ke stříkanému betonu z mokré směsi stěn ZKD 10 mm |  |  | m2 | 268.968 | 0 |  | 0 |  |  |  | základní | 0.215 | 57.8281 | 0.0231 | 6.2132 | 0.0023 | 0.61863 | 4 | K | 2 |  |  |  | ROZPOCET | 0 | 0 | 0 | 0 | 0 | 1 | 0 | 4
|  |  | 38,424*7 |  |  |  | 268.968 | [14 empty] | VV | 2 | 2 | -1 | 0 | ROZPOCET
24 | K | 985562312 | Výztuž stříkaného betonu stěn ze svařovaných sítí jednovrstvých D drátu 6 mm velikost ok přes 100 mm |  |  | m2 | 38.424 | 0 |  | 0 |  |  |  | základní | 0.479 | 18.4051 | 0.00538 | 0.20672 | 0 | 0 | 4 | K | 2 |  |  |  | ROZPOCET | 0 | 0 | 0 | 0 | 0 | 1 | 0 | 4
25 | K | 985564212 | Kotvičky pro výztuž stříkaného betonu hl do 200 mm z oceli D 8 mm do chemické malty |  |  | kus | 153.696 | 0 |  | 0 |  |  |  | základní | 0.297 | 45.6477 | 0.00025 | 0.038424 | 0 | 0 | 4 | K | 2 |  |  |  | ROZPOCET | 0 | 0 | 0 | 0 | 0 | 1 | 0 | 4
|  |  | 38,424*4 |  |  |  | 153.696 | [14 empty] | VV | 2 | 2 | -1 | 0 | ROZPOCET
26 | K | 997002511 | Vodorovné přemístění suti a vybouraných hmot bez naložení ale se složením a urovnáním do 1 km |  |  | t | 7.673 | 0 |  | 0 |  |  |  | základní | 0.08 | 0.61384 | 0 | 0 | 0 | 0 | 4 | K | 2 |  |  |  | ROZPOCET | 0 | 0 | 0 | 0 | 0 | 1 | 0 | 4
27 | K | 997002519 | Příplatek ZKD 1 km přemístění suti a vybouraných hmot |  |  | t | 191.825 | 0 |  | 0 |  |  |  | základní | 0.014 | 2.6856 | 0 | 0 | 0 | 0 | 4 | K | 2 |  |  |  | ROZPOCET | 0 | 0 | 0 | 0 | 0 | 1 | 0 | 4
28 | K | 997013111 | Vnitrostaveništní doprava suti a vybouraných hmot pro budovy v do 6 m s použitím mechanizace |  |  | t | 7.673 | 0 |  | 0 |  |  |  | základní | 1.569 | 12.0389 | 0 | 0 | 0 | 0 | 4 | K | 2 |  |  |  | ROZPOCET | 0 | 0 | 0 | 0 | 0 | 1 | 0 | 4
29 | K | 997013831 | Poplatek za uložení stavebního směsného odpadu na skládce (skládkovné) |  |  | t | 7.673 | 0 |  | 0 |  |  |  | základní | 0 | 0 | 0 | 0 | 0 | 0 | 4 | K | 2 |  |  |  | ROZPOCET | 0 | 0 | 0 | 0 | 0 | 1 | 0 | 4
| 99 - Přesun hmot | [8 empty] | 0 | [5 empty] | 104.1584 |  | 0 |  | 0 | 1 | D | 2 |  |  |  | ROZPOCET | [6 empty] | 0
30 | K | 998153211 | Přesun hmot ruční pro samostatné zdi a valy zděné nebo betonové monolitické v do 20 m |  |  | t | 19.007 | 0 |  | 0 |  |  |  | základní | 5.48 | 104.1584 | 0 | 0 | 0 | 0 | 4 | K | 3 |  |  |  | ROZPOCET | 0 | 0 | 0 | 0 | 0 | 1 | 0 | 4
| VP - Vícepráce | [8 empty] | 0 | [11 empty] | D | 0 |  |  |  | PN | [6 empty] | 0
| K | [8 empty] | 0 |  |  |  | základní | [7 empty] | PN | 1 |  |  |  | PN | 0 | 0 | 0 | 0 | 0 | 1 | 0
| K | [8 empty] | 0 |  |  |  | základní | [7 empty] | PN | 1 |  |  |  | PN | 0 | 0 | 0 | 0 | 0 | 1 | 0
| K | [8 empty] | 0 |  |  |  | základní | [7 empty] | PN | 1 |  |  |  | PN | 0 | 0 | 0 | 0 | 0 | 1 | 0
| K | [8 empty] | 0 |  |  |  | základní | [7 empty] | PN | 1 |  |  |  | PN | 0 | 0 | 0 | 0 | 0 | 1 | 0
| K | [8 empty] | 0 |  |  |  | základní | [7 empty] | PN | 1 |  |  |  | PN | 0 | 0 | 0 | 0 | 0 | 1 | 0