## Rekapitulace stavby
2012 |  | List obsahuje: |  |  |  |  | 1) Souhrnný list stavby |  |  |  | 2) Rekapitulace objektů | [21 empty] | 1.0 | False | False
| optimalizováno pro tisk sestav ve formátu A4 - na výšku | [17 empty] | >> skryté sloupce << | [13 empty] | 0,01 | 21
[33 empty] | 0,01 | 15
| SOUHRNNÝ LIST STAVBY | [18 empty] | v --- níže se nacházejí doplnkové a pomocné údaje k sestavám --- v | [11 empty] | Návod na vyplnění | 0,001
[32 empty] | Měnit lze pouze buňky se žlutým podbarvením! 1) na prvním listu Rekapitulace stavby vyplňte v sestavě a) Souhrnný list - údaje o Zhotoviteli (přenesou se do ostatních sestav i v jiných listech) b) Rekapitulace objektů - potřebné Ostatní náklady 2) na vybraných listech vyplňte v sestavě a) Krycí list - údaje o Zhotoviteli, pokud se liší od údajů o Zhotoviteli na Souhrnném listu (údaje se přenesou do ostatních sestav v daném listu) b) Rekapitulace rozpočtu - potřebné Ostatní náklady c) Rozpočet - ceny u položek - množství, pokud má žluté podbarvení - a v případe potřeby poznámku (ta je v skrytém sloupci) | 0,01
|  | Stavba: |  |  |  |  | 2013-ksi-04 - Oprava opěrné zdi nad MŠ, na parc.č.1814, Jízdárenská ul., K. Vary | [25 empty] | 0,1
1
|  | Místo: |  |  |  |  | Karlovy Vary | [8 empty] | Datum: |  | 2012-12-05 | [14 empty] | 10
100
|  | Objednavatel: | [13 empty] | IČ: | [16 empty] | 0,1
|  |  | Statutární město Karlovy Vary | [12 empty] | DIČ: | [16 empty] | 0,1
0,1
|  | Zhotovitel: | [13 empty] | IČ: |  | Vyplň údaj | [14 empty] | 0,1
|  |  | Vyplň údaj | [12 empty] | DIČ: |  | Vyplň údaj | [14 empty] | 0,1
False
|  | Projektant: | [13 empty] | IČ: |  | 25224581 | [14 empty] | False
|  |  | Kancelář stavebního inženýrství s.r.o. | [12 empty] | DIČ: |  | CZ25224581 | [14 empty] | True
0,01
|  | Zpracovatel: | [13 empty] | IČ: | [16 empty] | 0,1
|  |  | D. Kryštovová | [12 empty] | DIČ:
|  | Náklady z rozpočtů | [13 empty] | 0
|  | Ostatní náklady ze souhrnného listu | [13 empty] | 0
|  | Cena bez DPH | [13 empty] | 0
|  | DPH |  | základní |  |  |  | 21% |  | ze | 0 |  |  |  |  | 0
|  |  |  | snížená |  |  |  | 15% |  | ze | 0 |  |  |  |  | 0
|  |  |  | zákl. přenesená |  |  |  | 21% |  | ze | 0 |  |  |  |  | 0
|  |  |  | sníž. přenesená |  |  |  | 15% |  | ze | 0 |  |  |  |  | 0
|  |  |  | nulová |  |  |  | 0% |  | ze | 0 |  |  |  |  | 0
|  | Cena s DPH | [7 empty] | v |  | CZK |  |  |  | 0
|  | Projektant | [10 empty] | Zpracovatel
|  | Datum a podpis: | [6 empty] | Razítko |  |  |  | Datum a podpis: |  |  |  | Razítko
|  | Objednavatel | [10 empty] | Zhotovitel
|  | Datum a podpis: | [6 empty] | Razítko |  |  |  | Datum a podpis: |  |  |  | Razítko
REKAPITULACE OBJEKTŮ STAVBY
| Stavba: | [6 empty] | 2013-ksi-04 - Oprava opěrné zdi nad MŠ, na parc.č.1814, Jízdárenská ul., K. Vary
| Místo: | [6 empty] | Karlovy Vary | [6 empty] | Datum: |  |  | 2012-12-05
| Objednavatel: | [6 empty] | Statutární město Karlovy Vary | [6 empty] | Projektant: |  | Kancelář stavebního inženýrství s.r.o. |  |  | Informatívní údaje z listů zakázek
| Zhotovitel: | [13 empty] | Zpracovatel: |  | D. Kryštovová
| Kód |  |  |  | Objekt | [8 empty] | Cena bez DPH [CZK] |  |  |  | Cena s DPH [CZK] |  | z toho Ostat. náklady [CZK] | DPH [CZK] | Normohodiny [h] | DPH základní [CZK] | DPH snížená [CZK] | DPH základní přenesená [CZK] | DPH snížená přenesená [CZK] | Základna DPH základní | Základna DPH snížená | Základna DPH zákl. přenesená | Základna DPH sníž. přenesená | Základna DPH nulová
| 1) Náklady z rozpočtů | [12 empty] | 0 |  |  |  | 0 |  | 0 | 0 | 1728.1418 | 0 | 0 | 0 | 0 | 0 | 0 | 0 | 0 | 0 |  | D | 0 |  | IMPORT | {9A2674AC-0B10-4EB7-8AA0-3067CB6CD539} | {00000000-0000-0000-0000-000000000000}
/ |  | 2013-ksi-04 |  |  |  | Oprava opěrné zdi nad MŠ, na parc.č.1814, Jízdárenská ul., K. Vary | [7 empty] | 0 |  |  |  | 0 |  | 0 | 0 | 1728.1418 | 0 | 0 | 0 | 0 | 0 | 0 | 0 | 0 | 0 |  |  | 1 | ###NOINSERT### | IMPORT | {9A2674AC-0B10-4EB7-8AA0-3067CB6CD539} | {00000000-0000-0000-0000-000000000000}
| 2) Ostatní náklady ze souhrnného listu | [12 empty] | 0 |  |  |  | 0 |  | Procent. zadání [% nákladů rozpočtu] | Zařazení nákladů | DPH | DPH [CZK]
|  | Projektové práce | [11 empty] | 0 |  |  |  | 0 |  | 0% | stavební čast | základní | 0 | [12 empty] | OSTATNENAKLADY |  |  | 0 | 0 | 0 | 0 | 0 | 0 | 0 | 0 | 0 | 0 | 1 | 1 | x
|  | Průzkumné práce | [11 empty] | 0 |  |  |  | 0 |  | 0% | stavební čast | základní | 0 | [12 empty] | OSTATNENAKLADY |  |  | 0 | 0 | 0 | 0 | 0 | 0 | 0 | 0 | 0 | 0 | 1 | 1 | x
|  | Stroje, zařízení, inventář | [11 empty] | 0 |  |  |  | 0 |  | 0% | stavební čast | základní | 0 | [12 empty] | OSTATNENAKLADY |  |  | 0 | 0 | 0 | 0 | 0 | 0 | 0 | 0 | 0 | 0 | 1 | 1 | x
|  | Umělecká díla | [11 empty] | 0 |  |  |  | 0 |  | 0% | stavební čast | základní | 0 | [12 empty] | OSTATNENAKLADY |  |  | 0 | 0 | 0 | 0 | 0 | 0 | 0 | 0 | 0 | 0 | 1 | 1 | x
|  | Vedlejší náklady | [11 empty] | 0 |  |  |  | 0 |  | 0% | stavební čast | základní | 0 | [12 empty] | OSTATNENAKLADY |  |  | 0 | 0 | 0 | 0 | 0 | 0 | 0 | 0 | 0 | 0 | 1 | 1 | x
|  | Ostatní náklady | [11 empty] | 0 |  |  |  | 0 |  | 0% | stavební čast | základní | 0 | [12 empty] | OSTATNENAKLADY |  |  | 0 | 0 | 0 | 0 | 0 | 0 | 0 | 0 | 0 | 0 | 1 | 1 | x
|  | H. Rezerva | [11 empty] | 0 |  |  |  | 0 |  | 0% | stavební čast | základní | 0 | [12 empty] | OSTATNENAKLADY |  |  | 0 | 0 | 0 | 0 | 0 | 0 | 0 | 0 | 0 | 0 | 1 | 1 | x
|  | I. Ostatní investice | [11 empty] | 0 |  |  |  | 0 |  | 0% | stavební čast | základní | 0 | [12 empty] | OSTATNENAKLADY |  |  | 0 | 0 | 0 | 0 | 0 | 0 | 0 | 0 | 0 | 0 | 1 | 1 | x
|  | Nehmotný investiční majetek | [11 empty] | 0 |  |  |  | 0 |  | 0% | stavební čast | základní | 0 | [12 empty] | OSTATNENAKLADY |  |  | 0 | 0 | 0 | 0 | 0 | 0 | 0 | 0 | 0 | 0 | 1 | 1 | x
|  | Provozní náklady | [11 empty] | 0 |  |  |  | 0 |  | 0% | stavební čast | základní | 0 | [12 empty] | OSTATNENAKLADY |  |  | 0 | 0 | 0 | 0 | 0 | 0 | 0 | 0 | 0 | 0 | 1 | 1 | x
|  | Vyplň vlastní | [11 empty] | 0 |  |  |  | 0 |  | 0% | stavební čast | základní | 0 | [12 empty] | OSTATNENAKLADYVLASTNE |  |  | 0 | 0 | 0 | 0 | 0 | 0 | 0 | 0 | 0 | 0 | 1 | 1
|  | Vyplň vlastní | [11 empty] | 0 |  |  |  | 0 |  | 0% | stavební čast | základní | 0 | [12 empty] | OSTATNENAKLADYVLASTNE |  |  | 0 | 0 | 0 | 0 | 0 | 0 | 0 | 0 | 0 | 0 | 1 | 1
|  | Vyplň vlastní | [11 empty] | 0 |  |  |  | 0 |  | 0% | stavební čast | základní | 0 | [12 empty] | OSTATNENAKLADYVLASTNE |  |  | 0 | 0 | 0 | 0 | 0 | 0 | 0 | 0 | 0 | 0 | 1 | 1
| Celkové náklady za stavbu 1) + 2) | [12 empty] | 0 |  |  |  | 0

## 2013-ksi-04 - Oprava opěr...
| List obsahuje: |  | 1) Krycí list rozpočtu |  | 2) Rekapitulace rozpočtu |  |  | 3) Rozpočet |  |  | Zpět na list: | Rekapitulace stavby
optimalizováno pro tisk sestav ve formátu A4 - na výšku | [11 empty] | >> skryté sloupce << | [9 empty] | {9A2674AC-0B10-4EB7-8AA0-3067CB6CD539}
2
KRYCÍ LIST ROZPOČTU | [12 empty] | v --- níže se nacházejí doplnkové a pomocné údaje k sestavám --- v | [8 empty] | False
| Stavba: |  | 2013-ksi-04 - Oprava opěrné zdi nad MŠ, na parc.č.1814, Jízdárenská ul., K. Vary
| Místo: |  | Karlovy Vary | [5 empty] | Datum: |  | 2012-12-05
| Objednavatel: | [7 empty] | IČ:
|  | Statutární město Karlovy Vary | [6 empty] | DIČ:
| Zhotovitel: | [7 empty] | IČ: |  | Vyplň údaj
|  | Vyplň údaj | [6 empty] | DIČ: |  | Vyplň údaj
| Projektant: | [7 empty] | IČ: |  | 25224581
|  | Kancelář stavebního inženýrství s.r.o. | [6 empty] | DIČ: |  | CZ25224581
| Zpracovatel: | [7 empty] | IČ:
|  | D. Kryštovová | [6 empty] | DIČ:
| Náklady z rozpočtu | [7 empty] | 0
| Ostatní náklady | [7 empty] | 0
| Cena bez DPH | [7 empty] | 0
| DPH | základní | 21% | ze | 0 |  |  |  | 0
|  | snížená | 15% | ze | 0 |  |  |  | 0
|  | zákl. přenesená | 21% | ze | 0 |  |  |  | 0
|  | sníž. přenesená | 15% | ze | 0 |  |  |  | 0
|  | nulová | 0% | ze | 0 |  |  |  | 0
| Cena s DPH |  |  | v | CZK |  |  | 0
| Projektant |  |  |  |  | Zpracovatel
| Datum a podpis: |  |  | Razítko |  | Datum a podpis: |  |  |  | Razítko
| Objednavatel |  |  |  |  | Zhotovitel
| Datum a podpis: |  |  | Razítko |  | Datum a podpis: |  |  |  | Razítko
REKAPITULACE ROZPOČTU
Stavba: |  |  | 2013-ksi-04 - Oprava opěrné zdi nad MŠ, na parc.č.1814, Jízdárenská ul., K. Vary
Místo: |  |  | Karlovy Vary |  |  |  | Datum: |  | 2012-12-05
Objednavatel: |  |  | Statutární město Karlovy Vary |  |  |  | Projektant: |  | Kancelář stavebního inženýrství s.r.o.
Zhotovitel: |  |  | Vyplň údaj |  |  |  | Zpracovatel: |  | D. Kryštovová
Kód - Popis | [9 empty] | Cena celkem [CZK]
1) Náklady z rozpočtu | [9 empty] | 0 | [12 empty] | -1
| HSV - Práce a dodávky HSV | [8 empty] | 0
| 1 - Zemní práce | [8 empty] | 0
| 2 - Zakládání | [8 empty] | 0
| 3 - Svislé a kompletní konstrukce | [8 empty] | 0
| 6 - Úpravy povrchů, podlahy a osazování výplní | [8 empty] | 0
| 9 - Ostatní konstrukce a práce-bourání | [8 empty] | 0
| 99 - Přesun hmot | [8 empty] | 0
| PSV - Práce a dodávky PSV | [8 empty] | 0
| 765 - Konstrukce pokrývačské | [8 empty] | 0
| VP - Vícepráce | [8 empty] | 0
2) Ostatní náklady | [9 empty] | 0 |  |  |  | DPH
| Zařízení staveniště | [8 empty] | 0 |  |  |  | základní | [12 empty] | VRN | 0 | 0 | 0 | 0 | 0 | 1
| Mimostav. doprava | [8 empty] | 0 |  |  |  | základní | [12 empty] | VRN | 0 | 0 | 0 | 0 | 0 | 1
| Dopr. opatření,zábor | [8 empty] | 0 |  |  |  | základní | [12 empty] | VRN | 0 | 0 | 0 | 0 | 0 | 1
| Provozní vlivy | [8 empty] | 0 |  |  |  | základní | [12 empty] | VRN | 0 | 0 | 0 | 0 | 0 | 1
| Ostatní | [8 empty] | 0 |  |  |  | základní | [12 empty] | VRN | 0 | 0 | 0 | 0 | 0 | 1
| Kompletační činnosť | [8 empty] | 0 |  |  |  | základní | [12 empty] | KOMPLETACNA | 0 | 0 | 0 | 0 | 0 | 1
Celkové náklady za stavbu 1) + 2) | [7 empty] | 0
ROZPOČET
Stavba: |  |  | 2013-ksi-04 - Oprava opěrné zdi nad MŠ, na parc.č.1814, Jízdárenská ul., K. Vary
Místo: |  |  | Karlovy Vary |  |  |  | Datum: |  | 2012-12-05
Objednavatel: |  |  | Statutární město Karlovy Vary |  |  |  | Projektant: |  | Kancelář stavebního inženýrství s.r.o.
Zhotovitel: |  |  | Vyplň údaj |  |  |  | Zpracovatel: |  | D. Kryštovová
PČ | Typ | Kód | Popis |  |  | MJ | Množství | J.cena [CZK] |  | Cena celkem [CZK] |  |  | Poznámka | DPH | J. Nh [h] | Nh celkom [h] | J. hmotnost [t] | Hmotnost celkem [t] | J. suť [t] | Suť Celkem [t]
Náklady z rozpočtu | [9 empty] | 0 | [5 empty] | 1728.1418 |  | 72.4414 |  | 28.7569 |  | D | -1 | [10 empty] | 0
| HSV - Práce a dodávky HSV | [8 empty] | 0 | [5 empty] | 1724.6548 |  | 72.3822 |  | 28.5421 | 1 | D | 0 |  |  |  | ROZPOCET | [6 empty] | 0
| 1 - Zemní práce | [8 empty] | 0 | [5 empty] | 111.4384 |  | 0 |  | 0 | 1 | D | 1 |  |  |  | ROZPOCET | [6 empty] | 0
1 | K | 112151113 | Směrové kácení stromů s rozřezáním a odvětvením D kmene do 400 mm |  |  | kus | 9 | 0 |  | 0 |  |  |  | základní | 3.177 | 28.593 | 0 | 0 | 0 | 0 | 4 | K | 2 |  |  |  | ROZPOCET | 0 | 0 | 0 | 0 | 0 | 1 | 0 | 4
2 | K | 112201113 | Odstranění pařezů D do 0,4 m v rovině a svahu 1:5 s odklizením do 20 m a zasypáním jámy |  |  | kus | 9 | 0 |  | 0 |  |  |  | základní | 7.371 | 66.339 | 0 | 0 | 0 | 0 | 4 | K | 2 |  |  |  | ROZPOCET | 0 | 0 | 0 | 0 | 0 | 1 | 0 | 4
36 | K | 132301201 | Hloubení rýh š do 2000 mm v hornině tř. 4 objemu do 100 m3 |  |  | m3 | 0.48 | 0 |  | 0 |  |  |  | základní | 2.156 | 1.0349 | 0 | 0 | 0 | 0 | 4 | K | 2 |  |  |  | ROZPOCET | 0 | 0 | 0 | 0 | 0 | 1 | 0 | 4
|  |  | 0,8*0,6*1,0 |  |  |  | 0.48 | [14 empty] | VV | 2 | 2 | -1 | 0 | ROZPOCET
37 | K | 132301209 | Příplatek za lepivost k hloubení rýh š do 2000 mm v hornině tř. 4 |  |  | m3 | 0.48 | 0 |  | 0 |  |  |  | základní | 0.152 | 0.07296 | 0 | 0 | 0 | 0 | 4 | K | 2 |  |  |  | ROZPOCET | 0 | 0 | 0 | 0 | 0 | 1 | 0 | 4
3 | K | 162301412 | Vodorovné přemístění kmenů stromů listnatých do 5 km D kmene do 500 mm |  |  | kus | 9 | 0 |  | 0 |  |  |  | základní | 1.243 | 11.187 | 0 | 0 | 0 | 0 | 4 | K | 2 |  |  |  | ROZPOCET | 0 | 0 | 0 | 0 | 0 | 1 | 0 | 4
4 | K | 162301422 | Vodorovné přemístění pařezů do 5 km D do 500 mm |  |  | kus | 9 | 0 |  | 0 |  |  |  | základní | 0.452 | 4.068 | 0 | 0 | 0 | 0 | 4 | K | 2 |  |  |  | ROZPOCET | 0 | 0 | 0 | 0 | 0 | 1 | 0 | 4
38 | K | 174101101 | Zásyp jam, šachet rýh nebo kolem objektů sypaninou se zhutněním |  |  | m3 | 0.48 | 0 |  | 0 |  |  |  | základní | 0.299 | 0.14352 | 0 | 0 | 0 | 0 | 4 | K | 2 |  |  |  | ROZPOCET | 0 | 0 | 0 | 0 | 0 | 1 | 0 | 4
| 2 - Zakládání | [8 empty] | 0 | [5 empty] | 0.28032 |  | 1.1776 |  | 0 | 1 | D | 1 |  |  |  | ROZPOCET | [6 empty] | 0
39 | K | 274313811 | Základové pásy z betonu tř. C 30/37 XF1 XA1 |  |  | m3 | 0.48 | 0 |  | 0 |  |  |  | základní | 0.584 | 0.28032 | 2.4533 | 1.1776 | 0 | 0 | 4 | K | 2 |  |  |  | ROZPOCET | 0 | 0 | 0 | 0 | 0 | 1 | 0 | 4
|  |  | 0,6*0,8*1,0 |  |  |  | 0.48 | [14 empty] | VV | 2 | 2 | -1 | 0 | ROZPOCET
| 3 - Svislé a kompletní konstrukce | [8 empty] | 0 | [5 empty] | 191.1445 |  | 34.5563 |  | 0 | 1 | D | 1 |  |  |  | ROZPOCET | [6 empty] | 0
5 | K | 317321018 | Římsy opěrných zdí a valů ze ŽB tř. C 30/37 XF1 XA1 |  |  | m3 | 9.818 | 0 |  | 0 |  |  |  | základní | 2.667 | 26.1846 | 2.4706 | 24.2561 | 0 | 0 | 4 | K | 2 |  |  |  | ROZPOCET | 0 | 0 | 0 | 0 | 0 | 1 | 0 | 4
|  |  | 56,365*0,75*0,12 |  |  |  | 5.073 | [14 empty] | VV | 2 | 2 | -1 | 0 | ROZPOCET
|  |  | 0,43*(0,26*1,9+0,05*1,9+0,35*1,9+0,08*1,9+0,17*2,99*2+0,24*2,99*2+0,10*2,99*2+0,17*2,99+0,32*2,99*4+0,03*2,99*2+0,05*2,99+0,32*2,99*2) |  |  |  | 4.745 | [14 empty] | VV | 2 | 2 | -1 | 0 | ROZPOCET
6 | K | 317353111 | Bednění říms opěrných zdí a valů přímých, zalomených nebo zakřivených zřízení |  |  | m2 | 44.111 | 0 |  | 0 |  |  |  | základní | 1.16 | 51.1688 | 0.02519 | 1.1112 | 0 | 0 | 4 | K | 2 |  |  |  | ROZPOCET | 0 | 0 | 0 | 0 | 0 | 1 | 0 | 4
|  |  | 56,365*(0,12*2+0,06*2) |  |  |  | 20.291 | [14 empty] | VV | 2 | 2 | -1 | 0 | ROZPOCET
|  |  | 0,75*0,12*8 |  |  |  | 0.72 | [14 empty] | VV | 2 | 2 | -1 | 0 | ROZPOCET
|  |  | 2*(0,26*1,9+0,05*1,9+0,35*1,9+0,08*1,9+0,17*2,99*2+0,24*2,99*2+0,10*2,99*2+0,17*2,99+0,32*2,99*4+0,03*2,99*2+0,05*2,99+0,32*2,99*2) |  |  |  | 22.068 | [14 empty] | VV | 2 | 2 | -1 | 0 | ROZPOCET
|  |  | 1,032 |  |  |  | 1.032 | [14 empty] | VV | 2 | 2 | -1 | 0 | ROZPOCET
7 | K | 317353112 | Bednění říms opěrných zdí a valů přímých, zalomených nebo zakřivených odstranění |  |  | m2 | 44.111 | 0 |  | 0 |  |  |  | základní | 0.339 | 14.9536 | 0 | 0 | 0 | 0 | 4 | K | 2 |  |  |  | ROZPOCET | 0 | 0 | 0 | 0 | 0 | 1 | 0 | 4
8 | K | 317361016 | Výztuž říms opěrných zdí a valů z betonářské oceli 10 505 |  |  | t | 1.178 | 0 |  | 0 |  |  |  | základní | 45.358 | 53.4317 | 1.0471 | 1.2335 | 0 | 0 | 4 | K | 2 |  |  |  | ROZPOCET | 0 | 0 | 0 | 0 | 0 | 1 | 0 | 4
|  |  | 9,818*120*0,001 |  |  |  | 1.178 | [14 empty] | VV | 2 | 2 | -1 | 0 | ROZPOCET
47 | K | 330321610 | Sloupy nebo pilíře ze ŽB tř. C 30/37 XA1 CF1 |  |  | m3 | 1.1 | 0 |  | 0 |  |  |  | základní | 2.591 | 2.8501 | 2.4533 | 2.6986 | 0 | 0 | 4 | K | 2 |  |  |  | ROZPOCET | 0 | 0 | 0 | 0 | 0 | 1 | 0 | 4
|  |  | 0,75*0,545*(2,43+0,26) |  |  |  | 1.1 | [14 empty] | VV | 2 | 2 | -1 | 0 | ROZPOCET
48 | K | 331351101 | Zřízení bednění sloupů čtyřúhelníkových v do 4 m |  |  | m2 | 6.967 | 0 |  | 0 |  |  |  | základní | 0.859 | 5.9847 | 0.00126 | 0.0087784 | 0 | 0 | 4 | K | 2 |  |  |  | ROZPOCET | 0 | 0 | 0 | 0 | 0 | 1 | 0 | 4
|  |  | (0,75*2+2*0,545)*(2,43+0,26) |  |  |  | 6.967 | [14 empty] | VV | 2 | 2 | -1 | 0 | ROZPOCET
49 | K | 331351102 | Odstranění bednění sloupů čtyřúhelníkových v do 4 m |  |  | m2 | 6.967 | 0 |  | 0 |  |  |  | základní | 0.237 | 1.6512 | 0 | 0 | 0 | 0 | 4 | K | 2 |  |  |  | ROZPOCET | 0 | 0 | 0 | 0 | 0 | 1 | 0 | 4
50 | K | 331361821 | Výztuž sloupů hranatých betonářskou ocelí 10 505 |  |  | t | 0.132 | 0 |  | 0 |  |  |  | základní | 38.222 | 5.0453 | 1.052 | 0.13886 | 0 | 0 | 4 | K | 2 |  |  |  | ROZPOCET | 0 | 0 | 0 | 0 | 0 | 1 | 0 | 4
|  |  | 1,1*120*0,001 |  |  |  | 0.132 | [14 empty] | VV | 2 | 2 | -1 | 0 | ROZPOCET
9 | K | 338171113 | Osazování sloupků a vzpěr plotových ocelových v 2 m se zabetonováním |  |  | kus | 21 | 0 |  | 0 |  |  |  | základní | 0.34 | 7.14 | 0.17489 | 3.6727 | 0 | 0 | 4 | K | 2 |  |  |  | ROZPOCET | 0 | 0 | 0 | 0 | 0 | 1 | 0 | 4
10 | M | 553422510 | sloupek plotový 60x200 Nela-Premium |  |  | kus | 21 | 0 |  | 0 |  |  |  | základní | 0 | 0 | 0.0024 | 0.0504 | 0 | 0 | 8 | M | 2 |  |  |  | ROZPOCET | 0 | 0 | 0 | 0 | 0 | 1 | 0 | 4
11 | K | 348171120 | Osazení rámového oplocení výšky do 1,5 m ve sklonu svahu do 15° |  |  | m | 55.45 | 0 |  | 0 |  |  |  | základní | 0.41 | 22.7345 | 0 | 0 | 0 | 0 | 4 | K | 2 |  |  |  | ROZPOCET | 0 | 0 | 0 | 0 | 0 | 1 | 0 | 4
12 | M | 553423520 | plotové pole plaňkové z kovových profilů - Nela-Premium |  |  | m | 55.45 | 0 |  | 0 |  |  |  | základní | 0 | 0 | 0.025 | 1.3863 | 0 | 0 | 8 | M | 2 |  |  |  | ROZPOCET | 0 | 0 | 0 | 0 | 0 | 1 | 0 | 4
| 6 - Úpravy povrchů, podlahy a osazování výplní | [8 empty] | 0 | [5 empty] | 49.3388 |  | 0 |  | 0 | 1 | D | 1 |  |  |  | ROZPOCET | [6 empty] | 0
13 | K | 628195001 | Očištění zdiva nebo betonu zdí a valů před započetím oprav ručně |  |  | m2 | 129.839 | 0 |  | 0 |  |  |  | základní | 0.38 | 49.3388 | 0 | 0 | 0 | 0 | 4 | K | 2 |  |  |  | ROZPOCET | 0 | 0 | 0 | 0 | 0 | 1 | 0 | 4
|  |  | 73,473+28,183+56,365*0,5 |  |  |  | 129.839 | [14 empty] | VV | 2 | 2 | -1 | 0 | ROZPOCET
| 9 - Ostatní konstrukce a práce-bourání | [8 empty] | 0 | [5 empty] | 1372.4528 |  | 36.6483 |  | 28.5421 | 1 | D | 1 |  |  |  | ROZPOCET | [6 empty] | 0
14 | K | 931994142 | Těsnění dilatační spáry betonové konstrukce polyuretanovým tmelem do pl 4,0 cm2 |  |  | m | 18.28 | 0 |  | 0 |  |  |  | základní | 0.24 | 4.3872 | 0.00031 | 0.0056668 | 0 | 0 | 4 | K | 2 |  |  |  | ROZPOCET | 0 | 0 | 0 | 0 | 0 | 1 | 0 | 4
|  |  | 0,9+1,48+1,9+7,0+1,6+3,0+1,6+0,8 |  |  |  | 18.28 | [14 empty] | VV | 2 | 2 | -1 | 0 | ROZPOCET
15 | K | 953732212 | Vložení pvc trubky do odvod otvorů |  |  | m | 17 | 0 |  | 0 |  |  |  | základní | 0.65 | 11.05 | 0.00176 | 0.02992 | 0 | 0 | 4 | K | 2 |  |  |  | ROZPOCET | 0 | 0 | 0 | 0 | 0 | 1 | 0 | 4
46 | K | 953945269 | Kotvy mechanické M 22 dl1000 mm pro kotvení do betonu, ŽB nebo kamene s vyvrtáním otvoru |  |  | kus | 3 | 0 |  | 0 |  |  |  | základní | 0.355 | 1.065 | 0.00092 | 0.00276 | 0 | 0 | 4 | K | 2 |  |  |  | ROZPOCET | 0 | 0 | 0 | 0 | 0 | 1 | 0 | 4
16 | K | 953961115 | Kotvy chemickým tmelem M 18 hl 170 mm do betonu, ŽB nebo kamene s vyvrtáním otvoru |  |  | kus | 113 | 0 |  | 0 |  |  |  | základní | 0.18 | 20.34 | 5e-05 | 0.00565 | 0 | 0 | 4 | K | 2 |  |  |  | ROZPOCET | 0 | 0 | 0 | 0 | 0 | 1 | 0 | 4
55 | K | 953965 | Demontáž a zpětná montáž závěsů stávající brány |  |  | kpl | 1 | 0 |  | 0 |  |  |  | základní | 0.093 | 0.093 | 0.00057 | 0.00057 | 0 | 0 | 4 | K | 2 |  |  |  | ROZPOCET | 0 | 0 | 0 | 0 | 0 | 1 | 0 | 4
17 | K | 962052314 | Bourání pilířů ze ŽB |  |  | m3 | 5.1 | 0 |  | 0 |  |  |  | základní | 8.933 | 45.5583 | 0 | 0 | 2.4 | 12.24 | 4 | K | 2 |  |  |  | ROZPOCET | 0 | 0 | 0 | 0 | 0 | 1 | 0 | 4
|  |  | 0,54*0,56*1,79 |  |  |  | 0.541 | [14 empty] | VV | 2 | 2 | -1 | 0 | ROZPOCET
|  |  | 0,44*0,44*(1,87+0,2) |  |  |  | 0.401 | [14 empty] | VV | 2 | 2 | -1 | 0 | ROZPOCET
|  |  | 0,43*0,42*1,62 |  |  |  | 0.293 | [14 empty] | VV | 2 | 2 | -1 | 0 | ROZPOCET
|  |  | 0,45*0,44*(1,47+0,2) |  |  |  | 0.331 | [14 empty] | VV | 2 | 2 | -1 | 0 | ROZPOCET
|  |  | 0,43*0,43*( 1,47+1,4+1,4+1,42+1,27+0,2*5) |  |  |  | 1.472 | [14 empty] | VV | 2 | 2 | -1 | 0 | ROZPOCET
|  |  | 0,4*0,4*(1,49+0,2) |  |  |  | 0.27 | [14 empty] | VV | 2 | 2 | -1 | 0 | ROZPOCET
|  |  | 0,42*0,43*(1,45+1,42+0,2*2) |  |  |  | 0.591 | [14 empty] | VV | 2 | 2 | -1 | 0 | ROZPOCET
|  |  | 0,43*0,44*(1,42+0,2) |  |  |  | 0.307 | [14 empty] | VV | 2 | 2 | -1 | 0 | ROZPOCET
|  |  | 0,42*0,42*(1,45+0,2) |  |  |  | 0.291 | [14 empty] | VV | 2 | 2 | -1 | 0 | ROZPOCET
|  |  | 0,48*0,44*(1,29+0,2) |  |  |  | 0.315 | [14 empty] | VV | 2 | 2 | -1 | 0 | ROZPOCET
|  |  | 0,49*0,4*(1,27+0,2) |  |  |  | 0.288 | [14 empty] | VV | 2 | 2 | -1 | 0 | ROZPOCET
18 | K | 966003810 | Rozebrání oplocení s příčníky a dřevěnými sloupky z prken a latí |  |  | m | 49.295 | 0 |  | 0 |  |  |  | základní | 0.28 | 13.8026 | 0 | 0 | 0.04 | 1.9718 | 4 | K | 2 |  |  |  | ROZPOCET | 0 | 0 | 0 | 0 | 0 | 1 | 0 | 4
19 | K | 966054121 | Vybourání částí ŽB říms vyložených do 500 mm |  |  | m | 49.295 | 0 |  | 0 |  |  |  | základní | 1.35 | 66.5483 | 0 | 0 | 0.108 | 5.3239 | 4 | K | 2 |  |  |  | ROZPOCET | 0 | 0 | 0 | 0 | 0 | 1 | 0 | 4
|  |  | 2,5+2,3+2,235+3,76+3,73+3,74+3,73+3,75+3,72+3,71+3,74+3,74+3,74+2,88+2,02 |  |  |  | 49.295 | [14 empty] | VV | 2 | 2 | -1 | 0 | ROZPOCET
20 | K | 977151123 | Jádrové vrty diamantovými korunkami do D 150 mm do stavebních materiálů |  |  | m | 10.2 | 0 |  | 0 |  |  |  | základní | 1.9 | 19.38 | 0.00118 | 0.012036 | 0.07 | 0.714 | 4 | K | 2 |  |  |  | ROZPOCET | 0 | 0 | 0 | 0 | 0 | 1 | 0 | 4
|  |  | 17*0,6 |  |  |  | 10.2 | [14 empty] | VV | 2 | 2 | -1 | 0 | ROZPOCET
21 | K | 978036181 | Otlučení vnějších omítek břízolitových o rozsahu do 80 % |  |  | m2 | 101.656 | 0 |  | 0 |  |  |  | základní | 0.18 | 18.2981 | 0 | 0 | 0.046 | 4.6762 | 4 | K | 2 |  |  |  | ROZPOCET | 0 | 0 | 0 | 0 | 0 | 1 | 0 | 4
|  |  | (2,02+0,49)*(1,05+0,8)/2 |  |  |  | 2.322 | [14 empty] | VV | 2 | 2 | -1 | 0 | ROZPOCET
|  |  | (0,48+2,88)*(1,05+0,9)/2 |  |  |  | 3.276 | [14 empty] | VV | 2 | 2 | -1 | 0 | ROZPOCET
|  |  | (3,74+0,43)*(0,8+1,48)/2 |  |  |  | 4.754 | [14 empty] | VV | 2 | 2 | -1 | 0 | ROZPOCET
|  |  | (3,74+0,43)*(1,48+1,55)/2 |  |  |  | 6.318 | [14 empty] | VV | 2 | 2 | -1 | 0 | ROZPOCET
|  |  | (3,74+0,42)*(1,55+1,61)/2 |  |  |  | 6.573 | [14 empty] | VV | 2 | 2 | -1 | 0 | ROZPOCET
|  |  | (3,71+0,42)*(1,61+1,83)/2 |  |  |  | 7.104 | [14 empty] | VV | 2 | 2 | -1 | 0 | ROZPOCET
|  |  | (3,72+0,43)*(1,83+1,47)/2 |  |  |  | 6.848 | [14 empty] | VV | 2 | 2 | -1 | 0 | ROZPOCET
|  |  | (3,75+0,43)*(1,47+1,6)/2 |  |  |  | 6.416 | [14 empty] | VV | 2 | 2 | -1 | 0 | ROZPOCET
|  |  | (3,73+0,43)*(1,6+1,5)/2 |  |  |  | 6.448 | [14 empty] | VV | 2 | 2 | -1 | 0 | ROZPOCET
|  |  | (3,74+0,42)*(1,5+1,41)/2 |  |  |  | 6.053 | [14 empty] | VV | 2 | 2 | -1 | 0 | ROZPOCET
|  |  | (3,73+0,4)*(1,41+1,3)/2 |  |  |  | 5.596 | [14 empty] | VV | 2 | 2 | -1 | 0 | ROZPOCET
|  |  | (3,76+0,43)*(1,3+1,17)/2 |  |  |  | 5.175 | [14 empty] | VV | 2 | 2 | -1 | 0 | ROZPOCET
|  |  | (2,235+0,45)*(1,17+0,98)/2 |  |  |  | 2.886 | [14 empty] | VV | 2 | 2 | -1 | 0 | ROZPOCET
|  |  | (2,3+0,43+0,44)*(0,98+0,59)/2 |  |  |  | 2.488 | [14 empty] | VV | 2 | 2 | -1 | 0 | ROZPOCET
|  |  | (2,5+0,54)*(0,3+0,5)/2 |  |  |  | 1.216 | [14 empty] | VV | 2 | 2 | -1 | 0 | ROZPOCET
|  |  | 0,5*56,365 |  |  |  | 28.183 | [14 empty] | VV | 2 | 2 | -1 | 0 | ROZPOCET
22 | K | 985141111 | Vyčištění trhlin a dutin ve zdivu š do 30 mm hl do 150 mm |  |  | m | 18.28 | 0 |  | 0 |  |  |  | základní | 0.192 | 3.5098 | 0 | 0 | 0 | 0 | 4 | K | 2 |  |  |  | ROZPOCET | 0 | 0 | 0 | 0 | 0 | 1 | 0 | 4
|  |  | 0,9+1,48+1,9+7,0+1,6+3,0+1,6+0,8 |  |  |  | 18.28 | [14 empty] | VV | 2 | 2 | -1 | 0 | ROZPOCET
23 | K | 985241111 | Plombování zdiva betonem s upěchováním včetně vybourání narušeného zdiva |  |  | m3 | 0.055 | 0 |  | 0 |  |  |  | základní | 15.727 | 0.86499 | 2.588 | 0.14234 | 1.95 | 0.10725 | 4 | K | 2 |  |  |  | ROZPOCET | 0 | 0 | 0 | 0 | 0 | 1 | 0 | 4
|  |  | 18,28*0,03*0,10 |  |  |  | 0.055 | [14 empty] | VV | 2 | 2 | -1 | 0 | ROZPOCET
24 | M | 589333280 | směs pro beton třída C30/37 XF1 frakce do 8 mm |  |  | m3 | 0.055 | 0 |  | 0 |  |  |  | základní | 0 | 0 | 2.429 | 0.13359 | 0 | 0 | 8 | M | 2 |  |  |  | ROZPOCET | 0 | 0 | 0 | 0 | 0 | 1 | 0 | 4
25 | K | 985324211 | Ochranný akrylátový nátěr betonu dvojnásobný s impregnací (OS-B) |  |  | m2 | 220.766 | 0 |  | 0 |  |  |  | základní | 0.548 | 120.9798 | 0.00116 | 0.25609 | 0 | 0 | 4 | K | 2 |  |  |  | ROZPOCET | 0 | 0 | 0 | 0 | 0 | 1 | 0 | 4
|  |  | 151,907 |  |  |  | 151.907 | [14 empty] | VV | 2 | 2 | -1 | 0 | ROZPOCET
|  |  | 56,365*(0,06*2+0,12*2+0,75) |  |  |  | 62.565 | [14 empty] | VV | 2 | 2 | -1 | 0 | ROZPOCET
|  |  | (0,75*2+0,545*2)*2,43 |  |  |  | 6.294 | [14 empty] | VV | 2 | 2 | -1 | 0 | ROZPOCET
26 | K | 985521111 | Stříkaný beton z mokré směsi stěn tl do 30 mm vč. uhlazení povrchu |  |  | m2 | 151.907 | 0 |  | 0 |  |  |  | základní | 0.728 | 110.5883 | 0.0693 | 10.5272 | 0.007 | 1.0633 | 4 | K | 2 |  |  |  | ROZPOCET | 0 | 0 | 0 | 0 | 0 | 1 | 0 | 4
|  |  | 129,839 |  |  |  | 129.839 | [14 empty] | VV | 2 | 2 | -1 | 0 | ROZPOCET
|  |  | 2*(0,26*1,9+0,05*1,9+0,35*1,9+0,08*1,9+0,17*2,99*2+0,24*2,99*2+0,10*2,99*2+0,17*2,99+0,32*2,99*4+0,03*2,99*2+0,05*2,99+0,32*2,99*2) |  |  |  | 22.068 | [14 empty] | VV | 2 | 2 | -1 | 0 | ROZPOCET
27 | K | 985521119 | Příplatek ke stříkanému betonu z mokré směsi stěn ZKD 10 mm |  |  | m2 | 1063.349 | 0 |  | 0 |  |  |  | základní | 0.215 | 228.62 | 0.0231 | 24.5634 | 0.0023 | 2.4457 | 4 | K | 2 |  |  |  | ROZPOCET | 0 | 0 | 0 | 0 | 0 | 1 | 0 | 4
|  |  | 151,907*7 |  |  |  | 1063.349 | [14 empty] | VV | 2 | 2 | -1 | 0 | ROZPOCET
28 | K | 985562312 | Výztuž stříkaného betonu stěn ze svařovaných sítí jednovrstvých D drátu 6 mm velikost ok přes 100 mm |  |  | m2 | 151.907 | 0 |  | 0 |  |  |  | základní | 0.479 | 72.7635 | 0.00538 | 0.81726 | 0 | 0 | 4 | K | 2 |  |  |  | ROZPOCET | 0 | 0 | 0 | 0 | 0 | 1 | 0 | 4
29 | K | 985564212 | Kotvičky pro výztuž stříkaného betonu hl do 200 mm z oceli D 8 mm do chemické malty |  |  | kus | 607.628 | 0 |  | 0 |  |  |  | základní | 0.297 | 180.4655 | 0.00025 | 0.15191 | 0 | 0 | 4 | K | 2 |  |  |  | ROZPOCET | 0 | 0 | 0 | 0 | 0 | 1 | 0 | 4
|  |  | 151,907*4 |  |  |  | 607.628 | [14 empty] | VV | 2 | 2 | -1 | 0 | ROZPOCET
30 | K | 997002511 | Vodorovné přemístění suti a vybouraných hmot bez naložení ale se složením a urovnáním do 1 km |  |  | t | 28.757 | 0 |  | 0 |  |  |  | základní | 0.08 | 2.3006 | 0 | 0 | 0 | 0 | 4 | K | 2 |  |  |  | ROZPOCET | 0 | 0 | 0 | 0 | 0 | 1 | 0 | 4
31 | K | 997002519 | Příplatek ZKD 1 km přemístění suti a vybouraných hmot |  |  | t | 718.925 | 0 |  | 0 |  |  |  | základní | 0.014 | 10.0649 | 0 | 0 | 0 | 0 | 4 | K | 2 |  |  |  | ROZPOCET | 0 | 0 | 0 | 0 | 0 | 1 | 0 | 4
32 | K | 997013111 | Vnitrostaveništní doprava suti a vybouraných hmot pro budovy v do 6 m s použitím mechanizace |  |  | t | 28.757 | 0 |  | 0 |  |  |  | základní | 1.569 | 45.1197 | 0 | 0 | 0 | 0 | 4 | K | 2 |  |  |  | ROZPOCET | 0 | 0 | 0 | 0 | 0 | 1 | 0 | 4
33 | K | 997013831 | Poplatek za uložení stavebního směsného odpadu na skládce (skládkovné) |  |  | t | 28.757 | 0 |  | 0 |  |  |  | základní | 0 | 0 | 0 | 0 | 0 | 0 | 4 | K | 2 |  |  |  | ROZPOCET | 0 | 0 | 0 | 0 | 0 | 1 | 0 | 4
| 99 - Přesun hmot | [8 empty] | 0 | [5 empty] | 396.6534 |  | 0 |  | 0 | 1 | D | 2 |  |  |  | ROZPOCET | [6 empty] | 0
34 | K | 998153211 | Přesun hmot ruční pro samostatné zdi a valy zděné nebo betonové monolitické v do 20 m |  |  | t | 72.382 | 0 |  | 0 |  |  |  | základní | 5.48 | 396.6534 | 0 | 0 | 0 | 0 | 4 | K | 3 |  |  |  | ROZPOCET | 0 | 0 | 0 | 0 | 0 | 1 | 0 | 4
| PSV - Práce a dodávky PSV | [8 empty] | 0 | [5 empty] | 3.487 |  | 0.05925 |  | 0.2148 | 2 | D | 0 |  |  |  | ROZPOCET | [6 empty] | 0
| 765 - Konstrukce pokrývačské | [8 empty] | 0 | [5 empty] | 3.487 |  | 0.05925 |  | 0.2148 | 2 | D | 1 |  |  |  | ROZPOCET | [6 empty] | 0
53 | K | 765114351 | Krytina keramická bobrovka hřeben z hřebenáčů režných zplna do malty |  |  | m | 0.75 | 0 |  | 0 |  |  |  | základní | 1.47 | 1.1025 | 0.01304 | 0.00978 | 0 | 0 | 16 | K | 2 |  |  |  | ROZPOCET | 0 | 0 | 0 | 0 | 0 | 1 | 0 | 16
35 | K | 765211805 | Demontáž krytiny keramické drážkové na zdech se zvětralou maltou do suti |  |  | m | 12 | 0 |  | 0 |  |  |  | základní | 0.12 | 1.44 | 0 | 0 | 0.0179 | 0.2148 | 16 | K | 2 |  |  |  | ROZPOCET | 0 | 0 | 0 | 0 | 0 | 1 | 0 | 16
|  |  | 0,4*2*15 |  |  |  | 12 | [14 empty] | VV | 2 | 2 | -1 | 0 | ROZPOCET
52 | K | 765213142 | Krytina keramická drážková maloformátová engobovaná na požárních zdech do malty šířky do 40 cm |  |  | m | 1.5 | 0 |  | 0 |  |  |  | základní | 0.544 | 0.816 | 0.03298 | 0.04947 | 0 | 0 | 16 | K | 2 |  |  |  | ROZPOCET | 0 | 0 | 0 | 0 | 0 | 1 | 0 | 16
54 | K | 998765101 | Přesun hmot tonážní pro krytiny skládané v objektech v do 6 m |  |  | t | 0.059 | 0 |  | 0 |  |  |  | základní | 2.178 | 0.1285 | 0 | 0 | 0 | 0 | 16 | K | 2 |  |  |  | ROZPOCET | 0 | 0 | 0 | 0 | 0 | 1 | 0 | 16
| VP - Vícepráce | [8 empty] | 0 | [11 empty] | D | 0 |  |  |  | PN | [6 empty] | 0
| K | [8 empty] | 0 |  |  |  | základní | [7 empty] | PN | 1 |  |  |  | PN | 0 | 0 | 0 | 0 | 0 | 1 | 0
| K | [8 empty] | 0 |  |  |  | základní | [7 empty] | PN | 1 |  |  |  | PN | 0 | 0 | 0 | 0 | 0 | 1 | 0
| K | [8 empty] | 0 |  |  |  | základní | [7 empty] | PN | 1 |  |  |  | PN | 0 | 0 | 0 | 0 | 0 | 1 | 0
| K | [8 empty] | 0 |  |  |  | základní | [7 empty] | PN | 1 |  |  |  | PN | 0 | 0 | 0 | 0 | 0 | 1 | 0
| K | [8 empty] | 0 |  |  |  | základní | [7 empty] | PN | 1 |  |  |  | PN | 0 | 0 | 0 | 0 | 0 | 1 | 0