## List1
„Obnova technologie DCI standardu – kino Čas, Karlovy Vary“ - Technická specifikace / položkový rozpočet
Pol. | Označení | Popis | Množstevní jednotka | Jednotková cena / Kč bez DPH | Množství | Cena celkem / Kč bez DPH | Cena celkem / Kč vč. DPH
PROJEKČNÍ TECHNOLOGIE DCI A JEJÍ INSTALACE
1 | DCI PROJEKTOR + server | 4KDCI projektor s nativním rozlišením 4K (4.096 x 2.160 bodů) s kontrastním poměrem nejméně 2000:1, Light output min. 17000lumen, s podporou HFR (High Frame Rate) pro 2D i 3D projekci. Projektor musí ve spojení s navrženým světelným zdrojem zajistit na dané projekční ploše jas obrazu dle standardu DCI (11 až 17fL pro 2D) a (4fL pro 3D). Motorizovaný objektiv pro formát FLAT a SCOPE, Laser Phosphor zdroj světla. 4KDCI server IMB stejné značky jako je výrobce projektoru, min. kapacita diskového pole 4TB RAID5, Ingest pomocí LAN, USB 3.0 2x; AES/EBU Audio out, GPIO, HDMI, 2x 3G SDI. | ks | 0 | 1 | 0 | 0
2 | PODSTAVEC | Podstavec k DCI projektoru s rackem 19“ pro záložní napájecí zdroj a doplňkové AV komponenty. Podstavec s úložným rackovým prostorem min 12U. Instalace do pojezdu. | ks | 0 | 1 | 0 | 0
3 | PROMÍTACÍ PLOCHA | Promítací plocha s odrazivostí min. 1,4 gain a perforací pro 4K Digital projekci, rozměr 10,7x4,7m | ks | 0 | 1 | 0 | 0
4 | ÚLOŽIŠTĚ FILMŮ | Úložiště pro zálohování DCP filmů, KDM, Trailerů o min. kapacitě 12TB RAID5 | ks | 0 | 1 | 0 | 0
5 | INSTALACE | Demontáž staré technologie, instalace nového projektoru a zapojení stávajících komponentů k novému DCI projektoru, nastavení projektoru, měření barevných korekcí, instalace projekční plochy | ks | 0 | 1 | 0 | 0
6 | ŠKOLENÍ | Zaškolení obsluhy a personálu kina o bezpečnosti práce s Laserovým zařízením min. 1x2 hodiny, proškolení obsluhy s novou DCI technologií min. 2x2 hodiny. Instalace Bezpečnostních cedulí v kině. | ks | 0 | 1 | 0 | 0
7 | DOPRAVA | Doprava | kpl | 0 | 1 | 0 | 0
[6 empty] | 0 | 0
REKAPITULACE DODÁVKY
[6 empty] | 0 | 0
CELKOVÁ CENA bez DPH | [6 empty] | 0
DPH 21% | [6 empty] | 0
CELKOVÁ CENA s DPH | [6 empty] | 0