## 9. Zadání s výkazem výměr a poz
ZADÁNÍ S VÝKAZEM VÝMĚR
Stavba: Karlovy Vary, Tašovice, Hasičská zbrojnice
Objekt: Rekonstrukce pojezdových komunikací a odvodnění
JKSO: | [6 empty] | Datum: 7.11.2011
P.Č. | KCN | Kód položky | Popis | MJ | Množství celkem | Jednotková cena zadání | Celková cena zadání
1 | 2 | 3 | 4 | 5 | 6 | 7 | 8
|  | HSV | Práce a dodávky HSV
|  | 1 | Zemní práce
1 | R | 11 01 | Vytýčení a zajištění stávajících sítí vč.provedení sond k ověření polohy sítí | KPL | 1
2 | 001 | 121101101 | Sejmutí ornice s přemístěním na vzdálenost do 50 m | m3 | 5
|  |  | 50*0,1 |  | 5
3 | 001 | 122202201 | Odkopávky a prokopávky nezapažené pro silnice objemu do 100 m3 v hornině tř. 3 | m3 | 35.4
pro novou zpevněnou plochu
po sejmutí ornice
|  |  | 50*0,45 |  | 22.5
dokopání pod štěrkovou plochou
|  |  | 86*0,15 |  | 12.9
|  |  | Součet |  | 35.4
4 | 001 | 162701105 | Vodorovné přemístění do 10000 m výkopku z horniny tř. 1 až 4 | m3 | 29.4
|  |  | 35,40-6 |  | 29.4
5 | 001 | 162701109 | Příplatek k vodorovnému přemístění výkopku z horniny tř. 1 až 4 za každých dalších 1000 m přes 10000 m | m3 | 294
|  |  | 29,40*10 |  | 294
6 | 001 | 171201201 | Uložení sypaniny na skládky | m3 | 29.4
7 | 001 | 171201211 | Poplatek za uložení odpadu ze sypaniny na skládce (skládkovné) | t | 49.98
|  |  | 29,40*1,7 |  | 49.98
8 | 001 | 181301101 | Rozprostření ornice tl vrstvy do 100 mm pl do 500 m2 v rovině nebo ve svahu do 1:5 | m2 | 50
na krajnici zpevněné plochy
použije se sejmutá ornice
|  |  | 50 |  | 50
9 | 231 | 180401211 | Založení lučního trávníku výsevem v rovině a ve svahu do 1:5 | m2 | 50
10 | 005 | 005724800 | osivo směs jetelotravní | kg | 2.58
|  |  | 50,0*0,05*1,03 |  | 2.58
11 | 001 | 181101102 | Úprava pláně v zářezech v hornině tř. 1 až 4 se zhutněním | m2 | 456
|  |  | 250+206 |  | 456
|  | 11 | Zemní práce - přípravné a přidružené práce
12 | 221 | 113107224 | Odstranění podkladu pl přes 200 m2 z kameniva drceného tl 400 mm | m2 | 406
bourání podkladu pod betonovou plochou
|  |  | 320 |  | 320
bourání stěrkové plochy
|  |  | 86 |  | 86
|  |  | Součet |  | 406
13 | 221 | 113107231 | Odstranění krytu pl přes 200 m2 z betonu prostého tl 150 mm | m2 | 320
14 | 221 | 113201112 | Vytrhání obrub silničních ležatých | m | 40
15 | 221 | 979082213 | Vodorovná doprava suti po suchu do 1 km | t | 310.96
16 | 221 | 979082219 | Příplatek za každý další 1 km u vodorovné dopravy suti po suchu do 1 km | t | 5908.24
|  |  | 310,96*19 |  | 5908.24
17 | 221 | 979099115 | Poplatek za uložení betonového odpadu na skládce (skládkovné) | t | 83.6
|  |  | 83,60 |  | 83.6
18 | 221 | 979099155 | Poplatek za uložení odpadu z kameniva na skládce (skládkovné) | t | 227.36
|  |  | 227,36 |  | 227.36
|  | 21 | Zakládání - úprava podloží a základové spáry, zlepšování vlastností hornin
19 | 271 | 212752212 | Trativod z drenážních trubek plastových flexibilních D 80 mm včetně obsypu | m | 18
|  | 5 | Komunikace
20 | 221 | 564851114 | Podklad ze štěrkodrtě ŠD tl 180 mm | m2 | 456
21 | 221 | 567124111 | Podklad z podkladového betonu tř. PB I (C 20/25) tl 150 mm | m2 | 456
22 | 221 | 581141318 | Kryt cementobetonový vozovek skupiny CB III tl 220 mm | m2 | 456
23 | 221 | 599141111 | Vyplnění spár mezi novým obrubníkem a stávající vozovkou živičnou zálivkou | m | 40
24 | 221 | 569903311 | Zřízení zemních krajnic se zhutněním | m3 | 6
|  | 8 | Trubní vedení
25 | R | 89 01 | Kanalizační přípojka vč.zemních prací | M | 3
26 | R | 89 02 | Uliční vpusť vč.zemních prací | KUS | 1
27 | 221 | 899331111 | Výšková úprava uličního vstupu nebo vpusti do 200 mm zvýšením poklopu | kus | 1
|  | 91 | Doplňující konstrukce a práce pozemních komunikací, letišť a ploch
28 | 221 | 919735112 | Řezání stávajícího živičného krytu hl do 100 mm | m | 40
|  |  | 40 |  | 40
29 | 221 | 916231213 | Osazení chodníkového obrubníku betonového stojatého s boční opěrou do lože z betonu prostého | m | 20
záhonový
|  |  | 20 |  | 20
30 | 592 | 592175090 | obrubník BEST-LINEA 50x8x25 cm přírodní | kus | 40
31 | 221 | 916131113 | Osazení silničního obrubníku betonového ležatého s boční opěrou do lože z betonu prostého | m | 40
nájezdový obrubník
|  |  | 6+34 |  | 40
32 | 592 | 592174680 | obrubník betonový silniční nájezdový Standard 100x15x15 cm | kus | 40
33 | 221 | 916131213 | Osazení silničního obrubníku betonového stojatého s boční opěrou do lože z betonu prostého | m | 58
|  |  | 23+11+12+3+9 |  | 58
34 | 592 | 592175030 | obrubník BEST-MONO I, přírodní 100x15/12x30 cm | kus | 58
35 | 221 | 913321111 | Montáž a demontáž dočasné dopravní směrové desky základní Z4 | kus | 3
36 | 221 | 913321211 | Příplatek k dočasné směrové desce základní Z4 za první a ZKD den použití | kus | 90
|  |  | 3,0*30 |  | 90
|  | 93 | Různé dokončovací konstrukce a práce inženýrských staveb
37 | 221 | 935112211 | Osazení příkopového žlabu do betonu tl 100 mm z betonových tvárnic š 800 mm | m | 7
38 | 592 | 592275130 | tvárnice betonová příkopová 33x59x8 cm | kus | 21
39 | 221 | 935114112 | Mikroštěrbinový odvodňovací betonový žlab 220x260 mm se spádem dna 0,5 % se základem | m | 4
|  | 99 | Přesun hmot
40 | 221 | 998225111 | Přesun hmot pro pozemní komunikace s krytem monolitickým betonovým | t | 609.84
Celkem