## Rozpocet
VÝKAZ VÝMĚR
Stavba: |  | K. Vary - ZŠ Mozartova 7, Stavební úpravy výplní otvorů
Objekt:
Část:
JKSO:
Objednatel: |  | Statutární město Karlovy Vary
Zhotovitel:
Datum: |  | 2012-04-18
P.Č. | Kód položky | Popis | MJ | Dílčí výsledky | Množství celkem | Cena jednotková | Cena celkem
1 | 2 | 3 | 4 | 5 | 6 | 7 | 8
| HSV | Práce a dodávky HSV |  |  |  |  | 0
| 3 | Svislé a kompletní konstrukce |  |  |  |  | 0
1 | 312272323 | Zdivo výplňové tl 300 mm z pórobetonových přesných hladkých tvárnic Ytong hmotnosti 500 kg/m3 | m3 |  | 0.41 |  | 0
| dozdění parap. | (1,14+1,14+1,14)*0,6*0,2 |  | 0.4104
| 6 | Úpravy povrchu, podlahy, osazení |  |  |  |  | 0
2 | 612471413 | Úprava vnitř stěn aktiv štuk s disp po oškrábání maleb , 90% | m2 |  | 294.93 |  | 0
|  | (223,31+104,39)*0,9 |  | 294.93
3 | 622476116R | Postřik san zdi např. Byosan SV61 | m2 |  | 4.48 |  | 0
| 1.PP | 4+0,6*2*0,4 |  | 4.48
4 | 622476113R | Sanač vyrovn.malta např. SG 68 tl 4mm | m2 |  | 4.48 |  | 0
5 | 622476616R | San om zdi štuk např. Bayosan SP64F a 64G | m2 |  | 4.48 |  | 0
6 | 644941112 | Osazování ventilačních mřížek velikosti do 300 x 300 mm | ks |  | 1 |  | 0
7 | 553414220R | Hliníková neuzaviratelná větrací mřížka v barvě oken se síťkou proti hmyzu 300x300 mm.Volná větrací plocha min. 0,047 m2. | kus |  | 1 |  | 0
8 | 612421432 | Vnitřní omítka stěn vápenná nebo vápenocementová štuková s 1x tkaninou | m2 |  | 0.6 |  | 0
| dobet. par. 14 |  |  | 0.2
| dobet. par. 14a |  |  | 0.2
| dobet. par. 17 |  |  | 0.2
9 | 622481113 | Potažení vnitřních stěn sklovláknitým pletivem vypnutým včetně přibití strun | m2 |  | 126.6 |  | 0
| vnitřní ostění |  |  | 126.6
10 | 631272610R | Armovací tkanina - perlinka | m2 |  | 126.6 |  | 0
11 | 62247-1116R | Úpr vnitř. stěn natažením, bez materiálu | m2 |  | 126.6 |  | 0
12 | 58596384 | Omítková stěrka | kg |  | 506.4 |  | 0
|  | 126,6*4 |  | 506.4
13 | 622431261 | Oprava stávajících vnitřních omítek v rozsahu do 20 %, oprava omítek stěn kolem vnitřních ostění | m2 |  | 58.83 |  | 0
14 | 620991121 | Zakrývání výplní venkovních otvorů | m2 |  | 99.87 |  | 0
15 | 622732212 | KZS vnějšího ostění hloubky špalet do 300 mm deskami z polystyrénu XPS tl 20 mm - parapety | m |  | 69.5 |  | 0
16 | 622732214R | Nalepení desek XPS pod vnitřní parapet, š=200 mm, tl. 40 mm (změřit na stavbě dle skutečnosti) | m |  | 61.67 |  | 0
17 | 622421121 | Vnější omítka ostění oken - čerpáno se souhlasem TDI | m2 |  | 32.1 |  | 0
18 | 622478112 | Vnější tepelně izolační omítka stěn tl 20 mm, ostění u parapetů | m2 |  | 2.5 |  | 0
19 | 319201311R | Vyrovn povrchu ostění rychletuhnoucí opravnou maltou tl 3cm v š 150 mm po vybourání oken | m2 |  | 34.53 |  | 0
| ostění, nadpraží |  |  | 34.5255
20 | 629451112R | Vyrovnavaci vrstva opravná rychletuhnoucí malta mc š 35 cm, tl. 2 cm, zarovnání parapetů | m |  | 64 |  | 0
21 | 622421131 | Vnější omítka stěn a štítů vápenná nebo vápenocementová hladká složitosti II | m2 |  | 0.6 |  | 0
| době. par. 14a |  |  | 0.2
| době. par. 14a |  |  | 0.2
| době. par. 17 |  |  | 0.2
22 | 622481113 | Potažení vnějších stěn sklovláknitým pletivem vypnutým včetně přibití strun | m2 |  | 35.2 |  | 0
|  | 32,1+2,50+0,6 |  | 35.2
23 | 631272610R | Armovací tkanina - perlinka | m2 |  | 35.2 |  | 0
24 | 648922421R | Osaz parap desek dřev š do 400 mm | m |  | 50.12 |  | 0
| P/01 |  |  | 3.42
| P/02 |  |  | 7.6
| P/03 |  |  | 39.1
25 | 607941050R1 | deska parapetní dřevotřísková vnitřní POSTFORMING 0,20 x 1 m, vč koncovek | m |  | 3.76 |  | 0
| P/01 | 3,42x1,1 |  | 3.762
26 | 607941050R2 | deska parapetní dřevotřísková vnitřní POSTFORMING 0,25 x 1 m, vč koncovek | m |  | 8.36 |  | 0
| P/02 | 7,6x1,1 |  | 8.36
27 | 607941050R3 | deska parapetní dřevotřísková vnitřní POSTFORMING 0,3 x 1 m, vč koncovek | m |  | 43.01 |  | 0
| P/03 | 39,1x1,1 |  | 43.01
28 | 627991003 | D+M PE dilatační páska tl. 5 mm např. EKOFLEX - těsnění vnitřního parapetu | m |  | 61.7 |  | 0
29 | 622754111 | KZS lišta začišťovací s tkaninou u oken, dveří, výloh - pouze v případě nových omítek venkovních ostění - čerpáno se souhlasem TDI | m |  | 236.77 |  | 0
| vnější nadpraží, ostění |  |  | 236.77
30 | 622752232 | KZS lišta rohová stěnová PVC s tkaninou | m |  | 236.77 |  | 0
| vnitřní ostění, nadpraží |  |  | 236.77
| 9 | Ostatní konstrukce a práce-bourání |  |  |  |  | 0
31 | 978015291 | Otluč.omítky ven.MV MVC 1-4st.100% vč. vyškrábání spár (pro sanační omítku) | m2 |  | 4.48 |  | 0
32 | 971033651 | Vybourání otvorů ve zdivu z cihel pálených - malta vápenná nebo vápenocementová, plocha do 4 m2, tl. do 600 mm | m3 |  | 1.07 |  | 0
| parapety | 1,2*0,7*0,5*2 |  | 0.84
| větrací mřížka | 0,3*0,3*0,75 |  | 0.0675
| rozšíření 18 | (1,1+0,5)*0,2*0,5 |  | 0.16
33 | 899203211 | Demontáž stávajících mříží 0,84x1,15 m | ks |  | 2 |  | 0
34 | 899203211 | Demontáž stávajících mříží 1,10x0,6 m | ks |  | 1 |  | 0
35 | 899203211 | Demontáž stávajících mříží 1,7x1,8 m | ks |  | 1 |  | 0
36 | 899203211 | Demontáž stávajících mříží 1,16x0,9 m | ks |  | 1 |  | 0
37 | 899203211 | Demontáž stávajících mříží 1,69x1,41 m | ks |  | 1 |  | 0
38 | 899203211 | Demontáž stávajících mříží 0,65x0,85 m | ks |  | 2 |  | 0
39 | 899203211 | Demontáž stávajících mříží 1,2x1,74 m | ks |  | 2 |  | 0
40 | 899203211 | Demontáž stávajících mříží 1,16x1,20 m | ks |  | 1 |  | 0
41 | 899203211 | Demontáž stávajících mříží 1,05x0,85 m | ks |  | 1 |  | 0
42 | 978059511 | Odsekání a odebrání obkladů stěn z vni obkladaček pl. do 1 m2, obklad keram ostění a parapety | m2 |  | 10.86 |  | 0
| parapety KO/01 |  |  | 6.3
| ostění a obklady | 0,6+(0,5*2*0,4)*2 |  | 1.4
|  | 0.12 |  | 0.12
|  | 0,6+(0,5*2*0,4)*2 |  | 1.4
|  | 0.12 |  | 0.12
|  | 0,2+(0,3*2)*0,4 |  | 0.44
|  | 0,5+(0,72*2)*0,4 |  | 1.076
43 | 978015291 | Otluč.omítky ven. Ostění - pro osazení parapetů-cca 150x150 mm jednotlivě , malý rozsah | m2 |  | 2.48 |  | 0
44 | 978015291 | Otluč.omítky ven. Ostění - zbývající plochy - čerpáno ppouze se souhlasem TDI | m2 |  | 32.1 |  | 0
45 | 766691912 | Vyvěšení nebo zavěšení dřevěných křídel oken pl přes 1,5 m2 | ks |  | 8 |  | 0
| 08 |  |  | 2
| 08a |  |  | 2
| DO2 |  |  | 1
| DO1 |  |  | 2
| DO3 |  |  | 1
46 | 766691911 | Vyvěšení nebo zavěšení dřevěných křídel oken pl do 1,5 m2 | ks |  | 138 |  | 0
| 01 |  |  | 2
| 02 |  |  | 4
| 03 |  |  | 18
| 04 |  |  | 33
| 04a |  |  | 12
| 04b |  |  | 3
| 04c |  |  | 3
| 04d |  |  | 3
| 06 |  |  | 8
| 07 |  |  | 6
| 07a |  |  | 6
| 08 |  |  | 1
| 08a |  |  | 1
| 10 |  |  | 1
| 11 |  |  | 4
| 11a |  |  | 8
| 12 |  |  | 4
| 14 |  |  | 2
| 14a |  |  | 2
| 15 |  |  | 2
| 17 |  |  | 1
| 18 |  |  | 1
| 19 |  |  | 3
| 20 |  |  | 2
| 21 |  |  | 1
| 22 |  |  | 1
| 24 |  |  | 2
| DO2 |  |  | 4
47 | 968072456 | Vybourání kovových dveřních zárubní pl přes 2 m2 | m2 |  | 2.21 |  | 0
| DO3 | 1,05*2,1 |  | 2.205
48 | C96806-2354 | Rám oken dř dvoj 1m2 | m2 |  | 6.7 |  | 0
| 10 | 0,4*0,9 |  | 0.36
| 14,14a | 1,14*0,65*2 |  | 1.482
| 15 | 1,05*0,8 |  | 0.84
| 17 | 1,14*0,6*2 |  | 1.368
| 18 | 1,14*0,6 |  | 0.684
| 21,22 | 0,65*0,85*2 |  | 1.105
| 24 | 0,48*0,9*2 |  | 0.864
49 | C96806-2355 | Rám oken dř dvoj 2m2 | m2 |  | 60.57 |  | 0
| 01 | 0,99*1,09 |  | 1.0791
| 02 | 0,99*1,09*2 |  | 2.1582
| 04 | 1,14*1,74*11 |  | 21.8196
| 04a,04b,04c,04d | 1,14*1,74*7 |  | 13.8852
| 06 | 1,14*1,1*4 |  | 5.016
| 07,07a | 1,2*1,6*4 |  | 7.68
| 12 | 1,14*1,65*2 |  | 3.762
| 19 | 1,42*1,3 |  | 1.846
| 20 | 1,14*1,2 |  | 1.368
| DO3 | 0,94*2,08 |  | 1.9552
50 | C96806-2356 | Rám oken dř.dvoj.4m2 | m2 |  | 25.88 |  | 0
| 03 | 2*1,54*3 |  | 9.24
| 08,08a | 1,27*2,59*2 |  | 6.5786
| 11,11a | 1,42*1,65*3 |  | 7.029
| DO1 | 1,38*2,2 |  | 3.036
51 | C96806-2357 | Rám oken dř dvoj nad 4m2 | m2 |  | 4.24 |  | 0
| DO2 | 4,24 |  | 4.24
52 | 648922421 | Osaz parap desek dřev ale demontáž | m |  | 50.09 |  | 0
| P/01,P/02,P/03 | 3,42+7,6+39,07 |  | 50.09
53 | 952901111 | Vyčištění budov bytové a občanské výstavby při výšce podlaží do 4 m | m2 |  | 576.94 |  | 0
| 1.PP | (10,75-0,6*2)*(14,85-0,6*2) |  | 130.3575
| 1.NP | (10,6-0,45*2)*(14,7-0,45*2) |  | 133.86
| 2.NP | (10,6-0,45*2)*(14,7-0,45*2) |  | 133.86
| 3.NP | (10,6-0,45*2)*(14,7-0,45*2) |  | 133.86
| podkroví | 7,5*6 |  | 45
54 | 979011111 | Svislá doprava suti a vybouraných hmot za prvé podlaží | t |  | 8.072 |  | 0
55 | 979011121 | Svislá doprava suti a vybouraných hmot ZKD podlaží | t |  | 24.21 |  | 0
56 | 979081111 | Odvoz suti a vybouraných hmot na skládku do 1 km | t |  | 8.07 |  | 0
57 | 979081121 | Odvoz suti a vybouraných hmot na skládku ZKD 1 km přes 1 km- 19 km | t |  | 153.33 |  | 0
58 | 979082111 | Vnitrostaveništní doprava suti a vybouraných hmot do 10 m | t |  | 8.07 |  | 0
59 | 979082121 | Vnitrostaveništní doprava suti a vybouraných hmot ZKD 5 m přes 10 m | t |  | 32.28 |  | 0
60 | 979098191 | Poplatek za skládku - netříděné | t |  | 8.07 |  | 0
| 99 | Přesun hmot |  |  |  |  | 0
61 | 999281111 | Přesun hmot pro opravy a údržbu budov v do 25 m | t |  | 9.354 |  | 0
| PSV | Práce a dodávky PSV |  |  |  |  | 0
| 764 | Konstrukce klempířské |  |  |  |  | 0
62 | 764410850 | Demontáž oplechování parapetu rš do 330 mm | m |  | 63.93 |  | 0
|  | parapety oken |  | 63.93
63 | 764711115 | Oplechování parapetu ocel. pozink. plech rš. 330 mm | m |  | 63.93 |  | 0
64 | 998764103 | Přesun hmot pro konstrukce klempířské v objektech v do 24 m | t |  | 0.175 |  | 0
| 64 | Výplně otvorů |  |  |  |  | 0
65 | C0922 | 01. okno dřev, 1 dílný prvek 990x1090 | kus |  | 1 |  | 0
66 | C0922 | 02. okno dřev, 1 dílný prvek 990x1090 | kus |  | 2 |  | 0
67 | C0922 | 03. okno dřev, 4 dílný prvek 2000x1540 | kus |  | 3 |  | 0
68 | C0922 | 04. okno dřev, 2 dílný prvek 1140x1740 | kus |  | 11 |  | 0
69 | C0922 | 04a. okno dřev, 2 dílný prvek 1140x1740 | kus |  | 4 |  | 0
70 | C0922 | 04b. okno dřev, 2 dílný prvek 1140x1740 | kus |  | 1 |  | 0
71 | C0922 | 04c. okno dřev, 2 dílný prvek 1140x1740 | kus |  | 1 |  | 0
72 | C0922 | 04d. okno dřev, 2 dílný prvek 1140x1740 | kus |  | 1 |  | 0
73 | C0922 | 06. okno dřev, 2 dílný prvek 1140x1100 | kus |  | 2 |  | 0
74 | C0922 | 07. okno dřev, 2 dílný prvek 1200x1600 | kus |  | 2 |  | 0
75 | C0922 | 07a. okno dřev, 2 dílný prvek 1200x1600 | kus |  | 2 |  | 0
76 | C0922 | 08. balkonové dveře dřev. dvoukřídlové s nadsvětlíkem | kus |  | 1 |  | 0
77 | C0922 | 08a. balkonové dveře dřev. dvoukřídlové s nadsvětlíkem | kus |  | 1 |  | 0
78 | C0922 | 10. okno dřev, 1 dílný prvek 400x900 | kus |  | 1 |  | 0
79 | C0922 | 11. okno dřev, 3 dílný prvek 1420x1650 | kus |  | 1 |  | 0
80 | C0922 | 11a. okno dřev, 3 dílný prvek 1420x1650 | kus |  | 2 |  | 0
81 | C0922 | 12. okno dřev, 2 dílný prvek 1140x1650 | kus |  | 2 |  | 0
82 | C0922 | 14. okno Al, 1 dílný prvek 1140x650 | kus |  | 1 |  | 0
83 | C0922 | 14a. okno Al, 1 dílný prvek 1140x650 | kus |  | 1 |  | 0
84 | C0922 | 15. okno dřev, 1 dílný prvek 1050x800 | kus |  | 1 |  | 0
85 | C0922 | 17. okno Al, 1 dílný prvek 1140x600 | kus |  | 2 |  | 0
86 | C0922 | 18. Hliníkový okenní rám s neuz. větrací Al mřížkou | kus |  | 1 |  | 0
87 | C0922 | 19. okno Al, 2 dílný prvek 1420x1300 | kus |  | 1 |  | 0
88 | C0922 | 20. okno Al, 1 dílný prvek 1140x1200 | kus |  | 1 |  | 0
89 | C0922 | 21. okno Al, 1 dílný prvek 650x850 | kus |  | 1 |  | 0
90 | C0922 | 22. okno Al s neuzav. Al větrací žaluzií v horní části | kus |  | 1 |  | 0
91 | C0922 | 23. okno dřev, 2 dílný prvek 1200x1600 | kus |  | 2 |  | 0
92 | C0922 | 24. okno dřev, 1 dílný prvek 480x900 | kus |  | 2 |  | 0
93 | C0922 | DO2. Sdružené dřev. okno a vstupní dřev. dveře dle specifikace | kus |  | 1 |  | 0
94 | C0922 | DO1. Vchodové dveře dřevěné dvoukřídlové 1380x2200 dle specifikace | kus |  | 1 |  | 0
95 | C0922 | DO3. Vchodové dveře dřev. jednokřídlové 940x2080 dle specifikace | kus |  | 1 |  | 0
96 | C0921 | D+M hliníkových horizontálních žaluzií vnitřních, vč. Horního krycího profilu, ruční ovládání plastovým kuličkovým řetízkem. Montáž na rám. | m2 |  | 41.79 |  | 0
| 01 | 0,99*1,09*1 |  | 1.0791
| 02 | 0,99*1,09*2 |  | 2.1582
| 04 | 1,14*1,74*7 |  | 13.8852
| 04a,04c,04d | 1,14*1,74*6 |  | 11.9016
| 07 | 1,2*1,6*1 |  | 1.92
| 07a | 1,2*1,6*1 |  | 1.92
| 08, 08a | 1,27*2,59*2 |  | 6.5786
| 11 | 1,42*1,65*1 |  | 2.343
97 | 776491111R | D+M osazení okenního dřevěného krycího profilu - interiér, vč. mat. (viz DET) | m |  | 253.187 |  | 0
98 | 931991112R | D+M Těsnění osazovací spáry dle ČSN 73 0540 - okenní fólie interiérová, okenní fólie exteriérová příp. komprimační páska - viz DET. | m |  | 291.84 |  | 0
99 | 766417111R | D+M úprava napojení stávajících dřev. obkladů na začištěné ostění oken - nové olištování vč. mat. | m |  | 27.4 |  | 0
| 2 | (1,15+1,25)*2*2 |  | 9.6
| 1 | (1,15+1,25)*2 |  | 4.8
| DO2 | 2,5+1,5 |  | 4
| 14a, 14 | 0,2*4+1,15*2 |  | 3.1
| 19 | 2.7 |  | 2.7
| DO3 | 1,6*2 |  | 3.2
100 | 99876-6103 | Přesun hmot pro konstrukce truhlářské v objektech v do 24 m | t |  | 0.146 |  | 0
| 767 | Kovové stav. doplňkové konstrukce |  |  |  |  | 0
101 | 767995101R | D+M Plochá stěnová spona nerez (např. FD KSF) vč. kotvení do přilehlé žb kce | ks |  | 20 |  | 0
|  | kotvení dozdívaných parapetů do přilehlé konstr. |  | 19.68
102 | 998767103 | Přesun hmot KDK -50m výška -24m | t |  | 0.03 |  | 0
| 711 | Izolace proti vodě a vlhkosti |  |  |  |  | 0
103 | 624971111 | Těsnění spáry těsnící tmelařskou šňůrou a trvale plastickým přetíratelným tmelem, bez materiálu | m |  | 61.67 |  | 0
|  | spára mezi parapetem a parapetním zdivem - viz DET. Parapetu |  | 61.67
104 | 231534510 | Trval plastický přetíratelný tmel -4, 5m/1 tuba | tuba |  | 14 |  | 0
|  | 61,67/4,5 |  | 13.7044
105 | 283766140 | Těsnící tmelařská šňůra | m |  | 61.67 |  | 0
106 | 781495115 | Spárování silikonem | m |  | 19.8 |  | 0
107 | 998711102 | Přesun hmot pro izolace proti vodě, vlhkosti a plynům v objektech výšky do 12 m | t |  | 0.007 |  | 0
| 781 | Obklady keramické |  |  |  |  | 0
108 | 781674113R | Mtž.obkl.parapet. a ostění ker.š-400mm flex. lepidlem | m |  | 19.71 |  | 0
| parapety | 1,14*2+0,4+1,42+1,14+1,14+1,05+1,14*2+1,14+1,42+1,14+0,65+0,65+0,48*2 |  | 15.67
| ostění S | 0,5*2*2+0,3*2 |  | 2.6
| ostění Z | 0,72*2 |  | 1.44
109 | 781474112 | Mtž.obkl.ker.řez.-12ks/m2 flex.lep. | m2 |  | 2.98 |  | 0
| poškození kolem oken | 10,86-(19,71*0,4) |  | 2.976
110 | 59796067 | Obklad parapetů a ostění dle výběru investora | m2 |  | 11.95 |  | 0
| odsekané | 10,86*1,1 |  | 11.946
111 | 781493111 | Plastový profil lepený rohový | m |  | 19.71 |  | 0
112 | 998781103 | Přesun hmot pro obklady keramické v objektech v do 24 m | t |  | 0.065 |  | 0
| 783 | Nátěry |  |  |  |  | 0
113 | 783812110 | Nátěry olejové omítek stěn dvojnásobné a 1x email a 2x plné tmelení | m2 |  | 15.72 |  | 0
| Jižní | 0,2+0,25 |  | 0.45
| Jižní - ostění | (1,4*2)*0,4 |  | 1.12
| Severní | 2,43+2,43+2,43 |  | 7.29
| Severní-ostění | (0,6*2)*0,2*3 |  | 0.72
| Východní | 1.5 |  | 1.5
| Východní-ostění | 0,6*2*0,4 |  | 0.48
| Západní | 1,6+1,6 |  | 3.2
| Západní - ostění | 0,6*2*0,4*2 |  | 0.96
| 784 | Malby |  |  |  |  | 0
114 | 784402801 | Oškrábání maleb | m2 |  | 327.7 |  | 0
|  | 223,31+104,39 |  | 327.7
115 | 784453661 | Malby směsi PRIMALEX tekuté disperzní tónované otěruvzdorné dvojnásobné s penetrací místnost v do 3, | m2 |  | 223.31 |  | 0
| Jižní | 8+5+2,8+6,2+4,9+7,3+1,5+7,1+9+5,4+4,9 |  | 62.1
| Jižní - ostění | (1,25*2+1,15)*0,4*3 |  | 4.38
|  | (1,25*2+1,15)*0,4*2 |  | 2.92
|  | (1,25*2+1,15)*0,4*2 |  | 2.92
|  | (1,25+1,15)*0,4 |  | 0.96
|  | (1,25*2+1,25)*0,4 |  | 1.5
|  | (1,25*2+1,15)*0,4*2 |  | 2.92
|  | (0,9*2+1,3)*0,4 |  | 1.24
|  | (1,25*2+1,15)*0,4*2 |  | 2.92
|  | (0,55*2+1,15)*0,4 |  | 0.9
|  | (0,7*2+1,15)*0,4 |  | 1.02
|  | (0,75*2+1,15)*0,4*2 |  | 2.12
| Severní+schod. | 5,3+3,5+1,6+4,2+2,8+1,1+1,5+3,4+7+1,7+1,8+1,8+3,9+3,7+2,2+4,3+6,6 |  | 56.4
| Severní - ostění | (1,25*2+1,3)*0,4*6 |  | 9.12
|  | (0,8*2+1,25)*0,4*2 |  | 2.28
|  | (0,74*2+0,5)*0,4*1 |  | 0.792
|  | (1,2*2+1,52)*0,4 |  | 1.568
|  | (1,2*2+1,25)*0,4 |  | 1.46
|  | (1,17*2+2,1)*0,2*4 |  | 3.552
|  | (0,9*2+1,52)*0,4 |  | 1.328
|  | (0,95*2+0,75)*0,4*2 |  | 2.12
|  | (1,3*2+1,25)*0,4 |  | 1.54
| Východní | 1,3+1,3+1,2+5+3,5+0,8+2,6+4 |  | 19.7
| Východní - ostění | (1,25*2+1,15)*0,4*3 |  | 4.38
|  | (1,25*2+1,52)*0,4 |  | 1.608
|  | (0,6*2+1,04)*0,4 |  | 0.896
|  | (0,84*2+1,04)*0,4 |  | 1.088
|  | (1,21*2+1,42)*0,4 |  | 1.536
|  | (0,6*2)*0,4 |  | 0.48
| Západní | 1,1+1,2+1,1+1,2+1,2+3,5 |  | 9.3
| Západní - ostění | (1*2+0,5)*0,4*2 |  | 2
|  | (1,25*2+1,15)*0,4*2 |  | 2.92
|  | (1,13*2+1,15)*0,4 |  | 1.364
|  | (0,7*2+1,15)*0,4 |  | 1.02
| Ostění - dřev. obklady | (1,15+1,25)*2*0,4*3 |  | 5.76
|  | (2,5+1,5)*0,4 |  | 1.6
|  | (0,2*4+1,15*2)*0,4 |  | 1.24
|  | 2,7*0,4 |  | 1.08
|  | 1,6*2*0,4 |  | 1.28
116 | 784441010R | Malba 2x omyv.nátěr DUFA 1bar M380 | m2 |  | 104.39 |  | 0
prodyšný, otěruvzdorný - antická zemina
| Jižní | 10+6,5+3,3+1,6+4+0,35+5+7,3+7,2+6,5 |  | 51.75
| Jižní - ostění parapetu | 0,9*0,2*2*6 |  | 2.16
| Jižní - ostění | (0,6*2*0,4)*12 |  | 5.76
|  | (1,4*2*0,4)*2 |  | 2.24
| Severní | 5,6+3,5+5,6+3,5+3,6+7,1 |  | 28.9
| Severní - ostění | (0,6*2*0,4)*6 |  | 2.88
|  | (0,7*0,4)*1 |  | 0.28
|  | 0,65*2*0,4 |  | 0.52
| Východní | 1,5+1,5+5,1 |  | 8.1
| V-ostění parap. | 0,9*2*0,2 |  | 0.36
| Východní-ostění | (0,6*2*0,4)*3 |  | 1.44
| 924 | Vzduchotechnika |  |  |  |  | 0
117 | 0921 | Přívod vzduchu do kotelny dle výpisu | kpl |  | 1 |  | 0
| 998 | Dopočty přirážek |  |  |  |  | 0
118 | 0942 | VRN-HSV zařízení staveniště | kpl |  | 1 |  | 0
|  | Celkem |  |  |  |  | 0
POZNÁMKA
Cena položek 65 až 96 (výplně otvorů a žaluzie) je včetně dopravy až na místo zabudování.
Pokud se v rozpočtu nebo výkazu výměr vyskytnou konkrétní názvy výrobků, jsou uvedeny pouze jako příklad standardu. Je možné je nahradit srovnatelnými výrobky od jiných výrobců.